## REGULARIDAD
IRREGULARIDADES ESTRUCTURALES VERTICALES
A. | No se presenta | Se trata de una bodega de un solo nivel
B. | No se presenta | Se trata de una bodega de un solo nivel
C. | No se presenta | Se trata de una bodega de un solo nivel
D. | No se presenta | El sistema resistente es a base de columnas.
Las cuales son continuas
E. | No se presenta | Se trata de una bodega de un solo nivel
IRREGULARIDADES ESTRUCTURALES EN PLANTA
A. | No se presenta | No se tiene un diafragma rigido
B. | No se presenta | No se tienen esquinas entrantes
C. | No se presenta | No se tienen recortes ni aberturas
D. | No se presenta | Existen algunas columnas fuera del plano
E. | No se presenta | Los ejes de columnas son paralelos
y simetricos a los ejes ortogonales

## CARGAS Y SISMO F1
ANALISIS DE CARGAS
PROYECTO: |  | NOSE DOCK H5-H6
CARGA MUERTA
|  |  |  | CUBIERTA M3D | VOLADO BAHIAS | MUROS
|  |  |  | W/m2 | W/m2 | W/m2 | [16 empty] | Concepto | Carga Distribuida
|  | Concepto |  | kg/m2 | kg/m2 | kg/m2 |  |  |  | CM en M3D | [13 empty] | kg/m2
| Panel sándwich GLAMET (Metecno) — panel metálico aislado con poliuretano/poliisocianurato (PUR/PIR) 1.5 in espesor. |  |  | 9.32 | [5 empty] | CM en Volados
| Instalaciones generales (iluminación datos, etc.) |  |  | 10 | [5 empty] | Cargas de conectores
| Cubierta tipo SSR KR-18 Acanalado, cal.24. |  |  |  |  | 5.85 |  |  |  | Peso de canalones
Peso de equipos puntuales
Peso de lamina y largueros en muros
[10 empty] | Peso Propio | [12 empty] | Acabado en techo | 15 | 15
| Peso total de elementos no estructurales |  |  | 19.32 | 0 | 5.85 | [16 empty] | Acabado en piso | 30 | -
[23 empty] | Instalaciones | 5 | 5
ANALISIS DINÁMICO SEGÚN LA NORMA TECNICA DE DISEÑO POR SISMO (EL SALVADOR)
ZONAS SISMICAS
[12 empty] | Zona = | 1
[12 empty] | A = | 0.4
CARACTERISTICAS DEL SUELO Y COEFICIENTES DE SITIO
[12 empty] | Tipo de Suelo = | S3
[12 empty] | Co = | 3
[12 empty] | To = | 0.6
CATEGORIA Y FACTOR DE IMPORTANCIA
[13 empty] | Categoria = | III
[13 empty] | Factor de Importancia I = | 1
SISTEMA ESTRUCTURAL Y FACTORES DE MODIFICACION DE RESPUESTA
[12 empty] | Cd = | 6
[12 empty] | R = | 7
COEFICIENTE SISMICO
|  |  | Tipo de sistema: | Marco de Acero
|  |  | Ct = | 0.085
|  |  | Altura media de la estructura hn = | 10.015 | m
|  |  | Periodo aproximado T = | 0.6 | s
|  |  | Coeficiente sismico Cs (T aproximado)= | 0.17143
|  |  | Periodo fundamental de la estructura T = | 0.71879 | s
|  |  | Coeficiente sismico Cs (T fundamental)= | 0.15198
|  |  | 80% Cs (T reglamento) = | 0.13714
|  |  | Cs diseño = | 0.15198
ANALISIS DINAMICO MODAL ESPECTRAL
Comprobacion del peso de la estructura para analisis sismico:
| ELEMENTO | AREA (M2) | CM (KG/M2) | CVR (KG/M2) | PESO POR SISMO (KG)
Cubierta M3D
Volado
Muros lamina
Muros block
Peso propio
|  | WT sismo (teorico) = | 0 | kg = | 0 | ton
|  | WT sismo X (programa) = | 13559.75 | kg = | 13.5597 | ton
|  | WT sismo Z (programa) = | 13559.75 | kg = | 13.5597 | ton
|  | Coeficiente sismico estatico (Metodo A)= |  | Cs estatico = | 0.17143
|  | Cortante basal estatico X (Metodo A) = |  | Vb estatico = | 2.3245 | ton
|  | Cortante basal estatico Z (Metodo A) = |  | Vb estatico = | 2.3245 | ton
Comprobacion de la Participacion modal y cortantes basales:
|  |  | Participación | [5 empty] | Cortante Basal
Modo | f | Tm | Gx | Gy | Gz | Tipo | Tm | Csm(T) | Vbx | Vbz
| (Hz) | (s) | (%) | (%) | (%) |  | (s) | (g) | (kg) | (kg) | Cortante Basal por Resistencia:
1 | 1.391 | 0.71879 | 81.3 | 0 | 0 | Elastic | 0.72 | 0.15181 | 1673.5471 | 0 | Vbx = | 8.019 | ton
2 | 2.32 | 0.43111 | 0 | 0 | 0 | Elastic | 0.43 | 0.17143 | 0 | 0 | Vbz = | 0 | ton
3 | 2.32 | 0.43111 | 0.01 | 0 | 0 | Elastic | 0.43 | 0.17143 | 0.23245 | 0
4 | 2.696 | 0.37088 | 3.89 | 0 | 0 | Elastic | 0.37 | 0.17143 | 90.4242 | 0
5 | 3.032 | 0.32979 | 0 | 0 | 0 | Elastic | 0.33 | 0.17143 | 0 | 0
6 | 3.032 | 0.32979 | 0.02 | 0 | 0 | Elastic | 0.33 | 0.17143 | 0.46491 | 0
7 | 3.61 | 0.27701 | 0 | 0 | 77.35 | Elastic | 0.28 | 0.17143 | 0 | 1798.0229
8 | 4.003 | 0.2498 | 0 | 0 | 0 | Elastic | 0.25 | 0.17143 | 0 | 0
9 | 4.003 | 0.2498 | 0 | 0 | 0 | Elastic | 0.25 | 0.17143 | 0 | 0
10 | 4.04 | 0.24752 | 0.5 | 0 | 0 | Elastic | 0.25 | 0.17143 | 11.6226 | 0
11 | 4.486 | 0.22291 | 0 | 0 | 0 | Elastic | 0.22 | 0.17143 | 0 | 0 | Cortante Basal por Desplazamientos:
12 | 5.564 | 0.17974 | 0 | 0 | 0 | Elastic | 0.18 | 0.16 | 0 | 0 | Vbx = | 0 | ton |  |  |  | Horizontal | Vertical | Horizontal | Moment
13 | 5.564 | 0.17974 | 0 | 0 | 0 | Elastic | 0.18 | 0.16 | 0 | 0 | Vbz = | 0 | ton |  | Node | L/C | Fx Mton | Fy Mton | Fz Mton | Mx MTon-m | My MTon-m | Mz MTon-m
14 | 5.566 | 0.17965 | 0 | 0 | 8.02 | Elastic | 0.18 | 0.16 | 0 | 173.9987 |  |  |  |  | 1 | 4 SISMO X | -16.126 | -9.533 | 2.428 | -8.359 | 3.219 | 82.448
15 | 6.311 | 0.15844 | 0 | 0 | 0 | Elastic | 0.16 | 0.14857 | 0 | 0 |  |  |  |  | 2 | 4 SISMO X | -1.151 | 4.484 | -0.168 | -1.115 | 0.259 | 5.331
16 | 6.755 | 0.14804 | 0.94 | 0 | 0 | Elastic | 0.15 | 0.14286 | 18.2088 | 0 |  |  |  |  | 3 | 4 SISMO X | -1.009 | 7.027 | -0.255 | -1.558 | 0.101 | 4.919
17 | 7.212 | 0.13865 | 0 | 0 | 0 | Elastic | 0.14 | 0.13714 | 0 | 0 |  |  |  |  | 4 | 4 SISMO X | -0.797 | 0.593 | -0.495 | -2.112 | -0.034 | 4.151
18 | 7.212 | 0.13865 | 0 | 0 | 0 | Elastic | 0.14 | 0.13714 | 0 | 0 |  |  |  |  | 5 | 4 SISMO X | -0.823 | -0.905 | -0.515 | -2.324 | -0.136 | 4.128
19 | 7.299 | 0.13701 | 0 | 0 | 0 | Elastic | 0.14 | 0.13714 | 0 | 0 |  |  |  |  | 6 | 4 SISMO X | -0.828 | -20.657 | -0.646 | -2.689 | 0.27 | 4.335
20 | 7.359 | 0.13588 | 2.23 | 0 | 0 | Elastic | 0.14 | 0.13714 | 41.4696 | 0 |  |  |  |  | 7 | 4 SISMO X | -18.55 | 21.863 | -2.94 | -33.993 | -1.887 | 97.242
21 | 7.419 | 0.13479 | 0 | 0 | 0 | Elastic | 0.13 | 0.13143 | 0 | 0 |  |  |  |  | 8 | 4 SISMO X | -0.574 | 2.836 | 0.158 | -0.17 | 0.303 | 2.717
22 | 7.547 | 0.1325 | 0 | 0 | 0 | Elastic | 0.13 | 0.13143 | 0 | 0 |  |  |  |  | 10 | 4 SISMO X | -0.584 | -3.291 | 0.214 | 0.066 | 0.311 | 2.909
23 | 7.557 | 0.13233 | 0 | 0 | 0.09 | Elastic | 0.13 | 0.13143 | 0 | 1.6039 |  |  |  |  | 12 | 4 SISMO X | -0.525 | 1.724 | 0.135 | 0.062 | 0.086 | 2.827
24 | 7.561 | 0.13226 | 0.43 | 0 | 0 | Elastic | 0.13 | 0.13143 | 7.6632 | 0 |  |  |  |  | 13 | 4 SISMO X | -0.514 | 1.606 | 0.156 | 0.11 | 0.073 | 2.802
25 | 7.584 | 0.13186 | 0 | 0 | 0 | Elastic | 0.13 | 0.13143 | 0 | 0 |  |  |  |  | 15 | 4 SISMO X | -0.486 | 1.172 | 0.18 | 0.13 | 0.065 | 2.662
26 | 7.586 | 0.13182 | 0.22 | 0 | 0 | Elastic | 0.13 | 0.13143 | 3.9207 | 0 |  |  |  |  | 17 | 4 SISMO X | -0.445 | 1.792 | 0.214 | 0.121 | 0.07 | 2.453
27 | 7.592 | 0.13171 | 0 | 0 | 0 | Elastic | 0.13 | 0.13143 | 0 | 0 |  |  |  |  | 18 | 4 SISMO X | -0.64 | 0.802 | -0.262 | -2.081 | -0.057 | 5.128
28 | 7.594 | 0.13169 | 0.05 | 0 | 0 | Elastic | 0.13 | 0.13143 | 0.89107 | 0 |  |  |  |  | 19 | 4 SISMO X | -0.675 | -1.352 | -0.289 | -2.327 | -0.066 | 5.318
29 | 7.596 | 0.13164 | 0 | 0 | 0 | Elastic | 0.13 | 0.13143 | 0 | 0 |  |  |  |  | 20 | 4 SISMO X | -3.883 | 2.587 | -2.393 | -26.413 | -0.839 | 42.208
30 | 7.597 | 0.13163 | 0.02 | 0 | 0 | Elastic | 0.13 | 0.13143 | 0.35643 | 0 |  |  |  |  | 21 | 4 SISMO X | -0.463 | 7.059 | 0.475 | 0.272 | 0.421 | 2.401
31 | 7.599 | 0.1316 | 0 | 0 | 0 | Elastic | 0.13 | 0.13143 | 0 | 0 |  |  |  |  | 22 | 4 SISMO X | -0.425 | 5.469 | 0.354 | -0.121 | 0.431 | 2.112
32 | 7.599 | 0.1316 | 0 | 0 | 0 | Elastic | 0.13 | 0.13143 | 0 | 0 |  |  |  |  | 23 | 4 SISMO X | 6.536 | -25.221 | 5.227 | -14.304 | -3.021 | 20.277
33 | 7.631 | 0.13105 | 0 | 0 | 0 | Elastic | 0.13 | 0.13143 | 0 | 0 |  |  |  |  | 24 | 4 SISMO X | 0.422 | 4.657 | -0.121 | -0.721 | -0.798 | 0.274
34 | 7.658 | 0.13058 | 0.45 | 0 | 0 | Elastic | 0.13 | 0.13143 | 8.0196 | 0 |  |  |  |  | 25 | 4 SISMO X | 0.617 | 8.985 | -0.214 | -1.171 | -0.591 | -0.308
35 | 7.658 | 0.13058 | 0.39 | 0 | 0 | Elastic | 0.13 | 0.13143 | 6.9503 | 0 |  |  |  |  | 26 | 4 SISMO X | 0.313 | 0.952 | -0.231 | -1.231 | -0.122 | -0.144
36 | 7.66 | 0.13055 | 0.01 | 0 | 0 | Elastic | 0.13 | 0.13143 | 0.17821 | 0 |  |  |  |  | 27 | 4 SISMO X | 0.234 | -0.751 | -0.262 | -1.345 | -0.134 | 0.018
37 | 8.445 | 0.11841 | 0.01 | 0 | 0 | Elastic | 0.12 | 0.12571 | 0.17047 | 0 |  |  |  |  | 28 | 4 SISMO X | 0.321 | -17.114 | -0.277 | -1.246 | -0.43 | 0.213
38 | 9.08 | 0.11014 | 0 | 0 | 0 | Elastic | 0.11 | 0.12 | 0 | 0 |  |  |  |  | 29 | 4 SISMO X | 4.286 | 21.788 | -1.935 | -23.631 | -9.183 | 25.083
39 | 9.417 | 0.10619 | 0 | 0 | 0.02 | Elastic | 0.11 | 0.12 | 0 | 0.32543 |  |  |  |  | 30 | 4 SISMO X | -0.735 | 0.596 | -0.258 | -2.048 | 0.049 | 5.811
40 | 10.284 | 0.09724 | 0 | 0 | 0 | Elastic | 0.1 | 0.11429 | 0 | 0 |  |  |  |  | 31 | 4 SISMO X | -0.768 | -2.02 | -0.313 | -2.465 | 0.027 | 5.981
41 | 11.719 | 0.08533 | 0 | 0 | 0.23 | Elastic | 0.09 | 0.10857 | 0 | 3.3861 |  |  |  |  | 32 | 4 SISMO X | -4.434 | 2.713 | -2.952 | -31.575 | -0.607 | 47.466
42 | 12.148 | 0.08232 | 0.45 | 0 | 0 | Elastic | 0.08 | 0.10286 | 6.2762 | 0 |  |  |  |  | 50 | 4 SISMO X | 0.013 | -3.808 | -2.368 | 0 | 0 | 0
43 | 12.552 | 0.07967 | 0 | 0 | 6.52 | Elastic | 0.08 | 0.10286 | 0 | 90.9356 |  |  |  |  | 51 | 4 SISMO X | 0.017 | 0.413 | -2.53 | 0 | 0 | 0
44 | 12.819 | 0.07801 | 0.37 | 0 | 0 | Elastic | 0.08 | 0.10286 | 5.1605 | 0 |  |  |  |  | 52 | 4 SISMO X | 0.021 | -0.508 | -1.147 | 0 | 0 | 0
S = |  |  | 91.29 | 0 | 92.23 | Combinacion Vb = |  |  | 1676.7161 | 1808.7137 |  |  |  |  | 53 | 4 SISMO X | 0.023 | -0.662 | -0.536 | 0 | 0 | 0
[15 empty] | 54 | 4 SISMO X | 0.025 | -0.822 | -0.28 | 0 | 0 | 0
[6 empty] | Peso total de estructura para analisis sismico en Dir X = |  | WTX = | 13559.75 | kg |  |  |  |  | 55 | 4 SISMO X | 0.026 | -0.897 | -0.228 | 0 | 0 | 0
[6 empty] | Peso total de estructura para analisis sismico en Dir Z = |  | WTZ = | 13559.75 | kg |  |  |  |  | 56 | 4 SISMO X | 0.027 | -0.94 | -0.346 | 0 | 0 | 0
[15 empty] | 57 | 4 SISMO X | 0.026 | -1.161 | -0.72 | 0 | 0 | 0
[6 empty] | Cortante basal estatico con T fundamental = |  | Vb est 1 (kg) = | 2058.4835 | 2324.5286 |  |  |  |  | 58 | 4 SISMO X | 0.028 | -1.196 | -1.487 | 0 | 0 | 0
[8 empty] | 90% Vb est 1 (kg) = | 1852.6352 | 2092.0757 |  |  |  |  | 59 | 4 SISMO X | 0.013 | -1.84 | -1.346 | 0 | 0 | 0
[15 empty] | 60 | 4 SISMO X | 0.003 | 0.611 | -3.208 | 0 | 0 | 0
[6 empty] | Cortante basal estatico con T aproximado (metodo A) = |  | Vb est 2 (kg) = | 2324.5286 | 2324.5286 |  |  |  |  | 61 | 4 SISMO X | 0.014 | 0.633 | -3.11 | 0 | 0 | 0
[8 empty] | 80% Vb est 2 (kg) = | 1859.6229 | 1859.6229 |  |  |  |  | 62 | 4 SISMO X | 0.012 | 0.37 | -1.977 | 0 | 0 | 0
[15 empty] | 63 | 4 SISMO X | 0.003 | 0.354 | -1.767 | 0 | 0 | 0
[15 empty] | 64 | 4 SISMO X | 0.015 | -0.244 | -1.652 | 0 | 0 | 0
[6 empty] | Cortante basal estatico = |  | Vb min (kg) = | 1859.6229 | 2092.0757 |  |  |  |  | 65 | 4 SISMO X | 0.015 | -0.264 | -0.727 | 0 | 0 | 0
[15 empty] | 66 | 4 SISMO X | 0.002 | 0.119 | -0.789 | 0 | 0 | 0
[9 empty] | COMPROBACIÓN | [5 empty] | 67 | 4 SISMO X | 0.016 | -0.319 | -0.916 | 0 | 0 | 0
[9 empty] | Dir X | Dir Z |  |  |  |  | 68 | 4 SISMO X | 0.016 | -0.378 | -0.243 | 0 | 0 | 0
[8 empty] | Cortante basal estatico Vest (ton) = | 1.8596 | 2.0921 |  |  |  |  | 69 | 4 SISMO X | 0.002 | -0.131 | -0.382 | 0 | 0 | 0
[8 empty] | Cortante basal de analisis modal Vmod (ton) = | 1.6767 | 1.8087 |  |  |  |  | 70 | 4 SISMO X | 0.018 | -0.464 | -0.612 | 0 | 0 | 0
[8 empty] | Conclusion = | No se Cumple | No se Cumple |  |  |  |  | 71 | 4 SISMO X | 0.017 | -0.491 | 0.197 | 0 | 0 | 0
[8 empty] | Factor de Escaleo (Vest / Vmod) *0.9 = | 1.1091 | 1.1567 |  |  |  |  | 72 | 4 SISMO X | 0.003 | -0.197 | -0.237 | 0 | 0 | 0
[15 empty] | 73 | 4 SISMO X | 0.018 | -0.531 | -0.516 | 0 | 0 | 0
[8 empty] | Factor de Amplificacion del Cortante Basal para Revision de Desplazamientos = | 1.1049 | 1.1567 |  |  |  |  | 74 | 4 SISMO X | 0.018 | -0.549 | 0.267 | 0 | 0 | 0
[15 empty] | 75 | 4 SISMO X | 0.003 | -0.24 | -0.264 | 0 | 0 | 0
[9 empty] | 1.2277 | 1.2852 |  |  |  |  | 76 | 4 SISMO X | 0.019 | -0.571 | -0.55 | 0 | 0 | 0
[15 empty] | 77 | 4 SISMO X | 0.019 | -0.6 | 0.394 | 0 | 0 | 0
[15 empty] | 78 | 4 SISMO X | 0.003 | -0.338 | -0.508 | 0 | 0 | 0
ESPECTRO DE DISEÑO | [14 empty] | 79 | 4 SISMO X | 0.018 | -0.737 | -0.837 | 0 | 0 | 0
[15 empty] | 80 | 4 SISMO X | 0.019 | -0.796 | -0.799 | 0 | 0 | 0
Resumen de parametros sismicos: | [14 empty] | 81 | 4 SISMO X | 0.002 | -0.506 | -1.109 | 0 | 0 | 0
[15 empty] | 82 | 4 SISMO X | 0.019 | -0.836 | -1.57 | 0 | 0 | 0
A = | 0.4 |  |  |  |  | Tm | Csm | [7 empty] | 83 | 4 SISMO X | 0.028 | -1.24 | -1.492 | 0 | 0 | 0
Co = | 3 |  |  |  |  | (s) | (g) | [7 empty] | 84 | 4 SISMO X | 0.017 | -1.847 | -1.571 | 0 | 0 | 0
To = | 0.6 |  |  |  |  | 0.01 | 0.062857 | [7 empty] | 85 | 4 SISMO X | 0.007 | -1.621 | -0.973 | 0 | 0 | 0
I = | 1 |  |  |  |  | 0.02 | 0.068571 | [7 empty] | 88 | 4 SISMO X | -3.038 | -4.657 | 0.008 | 0 | 0 | 0
R = | 7 |  |  |  |  | 0.03 | 0.074286 | [7 empty] | 90 | 4 SISMO X | -2.149 | -1.862 | 0.012 | 0 | 0 | 0
Cd = | 6 |  |  |  |  | 0.04 | 0.08 | [7 empty] | 92 | 4 SISMO X | -4.29 | 0.993 | 0.002 | 0 | 0 | 0
[6 empty] | 0.05 | 0.085714 | [7 empty] | 94 | 4 SISMO X | -3.952 | 1.124 | 0.007 | 0 | 0 | 0
[6 empty] | 0.06 | 0.091429 | [7 empty] | 97 | 4 SISMO X | -3.248 | 0.835 | 0.007 | 0 | 0 | 0
[6 empty] | 0.07 | 0.097143 | [7 empty] | 101 | 4 SISMO X | -2.634 | 0.662 | 0.005 | 0 | 0 | 0
[6 empty] | 0.08 | 0.10286 | [7 empty] | 104 | 4 SISMO X | -2.241 | 0.561 | 0.002 | 0 | 0 | 0
[6 empty] | 0.09 | 0.10857 | [7 empty] | 107 | 4 SISMO X | -1.928 | 0.443 | 0.007 | 0 | 0 | 0
[6 empty] | 0.1 | 0.11429 | [7 empty] | 111 | 4 SISMO X | -1.622 | 0.389 | 0.01 | 0 | 0 | 0
[6 empty] | 0.11 | 0.12 | [7 empty] | 115 | 4 SISMO X | -1.383 | 0.331 | 0.007 | 0 | 0 | 0
[6 empty] | 0.12 | 0.12571 | [7 empty] | 116 | 4 SISMO X | -0.06 | -0.06 | -0.371 | -1.704 | 0 | 0.276
[6 empty] | 0.13 | 0.13143 | [7 empty] | 120 | 4 SISMO X | -1.223 | 0.287 | 0 | 0 | 0 | 0
[6 empty] | 0.14 | 0.13714 | [7 empty] | 121 | 4 SISMO X | -1.123 | 0.181 | 0 | 0 | 0 | 0
[6 empty] | 0.15 | 0.14286 | [7 empty] | 122 | 4 SISMO X | -1.082 | -0.166 | 0.008 | 0 | 0 | 0
[6 empty] | 0.16 | 0.14857 | [7 empty] | 124 | 4 SISMO X | -0.922 | -0.337 | 0.012 | 0 | 0 | 0
[6 empty] | 0.17 | 0.15429 | [7 empty] | 125 | 4 SISMO X | -0.819 | -0.231 | 0.008 | 0 | 0 | 0
[6 empty] | 0.18 | 0.16 | [7 empty] | 126 | 4 SISMO X | -0.904 | -0.098 | 0 | 0 | 0 | 0
[6 empty] | 0.19 | 0.16571 | [7 empty] | 127 | 4 SISMO X | -1.041 | -0.17 | 0 | 0 | 0 | 0
[6 empty] | 0.2 | 0.17143 | [7 empty] | 128 | 4 SISMO X | -1.222 | -0.427 | 0.009 | 0 | 0 | 0
[6 empty] | 0.21 | 0.17143 | [7 empty] | 130 | 4 SISMO X | -1.332 | -0.663 | 0.013 | 0 | 0 | 0
[6 empty] | 0.22 | 0.17143 | [7 empty] | 131 | 4 SISMO X | -1.535 | -0.642 | 0.009 | 0 | 0 | 0
[6 empty] | 0.23 | 0.17143 | [7 empty] | 132 | 4 SISMO X | -2.069 | -0.751 | 0.001 | 0 | 0 | 0
[6 empty] | 0.24 | 0.17143 |  | 0.5 | 0 |  |  |  |  | 133 | 4 SISMO X | -2.765 | -1.23 | 0.008 | 0 | 0 | 0
[6 empty] | 0.25 | 0.17143 |  | 0.5 | 0.33 |  |  |  |  | 135 | 4 SISMO X | -2.741 | -1.584 | 0.011 | 0 | 0 | 0
[6 empty] | 0.26 | 0.17143 | [7 empty] | 136 | 4 SISMO X | -2.851 | -1.452 | 0.007 | 0 | 0 | 0
[6 empty] | 0.27 | 0.17143 |  | 0.71 | 0 |  |  |  |  | 137 | 4 SISMO X | -3.181 | -0.959 | 0.003 | 0 | 0 | 0
[6 empty] | 0.28 | 0.17143 |  | 0.71 | 0.26 |  |  |  |  | 138 | 4 SISMO X | -1.953 | 1.261 | -0.005 | 0 | 0 | 0
[6 empty] | 0.29 | 0.17143 | [7 empty] | 140 | 4 SISMO X | -2.221 | 3.423 | 0.004 | 0 | 0 | 0
[6 empty] | 0.3 | 0.17143 |  | 0.94 | 0
[6 empty] | 0.31 | 0.17143 |  | 0.94 | 0.217 | [6 empty] | -96.69
[6 empty] | 0.32 | 0.17143
[6 empty] | 0.33 | 0.17143
[6 empty] | 0.34 | 0.17143
[6 empty] | 0.35 | 0.17143
[6 empty] | 0.36 | 0.17143
[6 empty] | 0.37 | 0.17143
[6 empty] | 0.38 | 0.17143
[6 empty] | 0.39 | 0.17143
[6 empty] | 0.4 | 0.17143
[6 empty] | 0.41 | 0.17143
[6 empty] | 0.42 | 0.17143
[6 empty] | 0.43 | 0.17143
[6 empty] | 0.44 | 0.17143
[6 empty] | 0.45 | 0.17143
[6 empty] | 0.46 | 0.17143
[6 empty] | 0.47 | 0.17143
[6 empty] | 0.48 | 0.17143
[6 empty] | 0.49 | 0.17143
[6 empty] | 0.5 | 0.17143
[6 empty] | 0.51 | 0.17143
[6 empty] | 0.52 | 0.17143
[6 empty] | 0.53 | 0.17143
[6 empty] | 0.54 | 0.17143
[6 empty] | 0.55 | 0.17143
[6 empty] | 0.56 | 0.17143
[6 empty] | 0.57 | 0.17143
[6 empty] | 0.58 | 0.17143
[6 empty] | 0.59 | 0.17143
[6 empty] | 0.6 | 0.17143
[6 empty] | 0.61 | 0.16955
[6 empty] | 0.62 | 0.16772
[6 empty] | 0.63 | 0.16594
[6 empty] | 0.64 | 0.16421
[6 empty] | 0.65 | 0.16252
[6 empty] | 0.66 | 0.16087
[6 empty] | 0.67 | 0.15927
[6 empty] | 0.68 | 0.1577
[6 empty] | 0.69 | 0.15618
[6 empty] | 0.7 | 0.15469
[6 empty] | 0.71 | 0.15323
[6 empty] | 0.72 | 0.15181
[6 empty] | 0.73 | 0.15042
[6 empty] | 0.74 | 0.14906
[6 empty] | 0.75 | 0.14773
[6 empty] | 0.76 | 0.14643
[6 empty] | 0.77 | 0.14516
[6 empty] | 0.78 | 0.14392
[6 empty] | 0.79 | 0.1427
[6 empty] | 0.8 | 0.14151
[6 empty] | 0.81 | 0.14034
[6 empty] | 0.82 | 0.1392
[6 empty] | 0.83 | 0.13808
[6 empty] | 0.84 | 0.13698
[6 empty] | 0.85 | 0.13591
[6 empty] | 0.86 | 0.13485
[6 empty] | 0.87 | 0.13381
[6 empty] | 0.88 | 0.1328
[6 empty] | 0.89 | 0.1318
[6 empty] | 0.9 | 0.13082
[6 empty] | 0.91 | 0.12986
[6 empty] | 0.92 | 0.12892
[6 empty] | 0.93 | 0.128
[6 empty] | 0.94 | 0.12709
[6 empty] | 0.95 | 0.12619
[6 empty] | 0.96 | 0.12532
[6 empty] | 0.97 | 0.12445
[6 empty] | 0.98 | 0.1236
[6 empty] | 0.99 | 0.12277
[6 empty] | 1 | 0.12195
[6 empty] | 1.01 | 0.12114
[6 empty] | 1.02 | 0.12035
[6 empty] | 1.03 | 0.11957
[6 empty] | 1.04 | 0.1188
[6 empty] | 1.05 | 0.11805
[6 empty] | 1.06 | 0.1173
[6 empty] | 1.07 | 0.11657
[6 empty] | 1.08 | 0.11585
[6 empty] | 1.09 | 0.11514
[6 empty] | 1.1 | 0.11444
[6 empty] | 1.11 | 0.11375
[6 empty] | 1.12 | 0.11308
[6 empty] | 1.13 | 0.11241
[6 empty] | 1.14 | 0.11175
[6 empty] | 1.15 | 0.1111
[6 empty] | 1.16 | 0.11046
[6 empty] | 1.17 | 0.10983
[6 empty] | 1.18 | 0.10921
[6 empty] | 1.19 | 0.1086
[6 empty] | 1.2 | 0.10799
[6 empty] | 1.21 | 0.1074
[6 empty] | 1.22 | 0.10681
[6 empty] | 1.23 | 0.10623
[6 empty] | 1.24 | 0.10566
[6 empty] | 1.25 | 0.10509
[6 empty] | 1.26 | 0.10454
[6 empty] | 1.27 | 0.10399
[6 empty] | 1.28 | 0.10345
[6 empty] | 1.29 | 0.10291
[6 empty] | 1.3 | 0.10238
[6 empty] | 1.31 | 0.10186
[6 empty] | 1.32 | 0.10134
[6 empty] | 1.33 | 0.10084
[6 empty] | 1.34 | 0.10033
[6 empty] | 1.35 | 0.099838
[6 empty] | 1.36 | 0.099348
[6 empty] | 1.37 | 0.098864
[6 empty] | 1.38 | 0.098386
[6 empty] | 1.39 | 0.097913
[6 empty] | 1.4 | 0.097446
[6 empty] | 1.41 | 0.096985
[6 empty] | 1.42 | 0.096529
[6 empty] | 1.43 | 0.096079
[6 empty] | 1.44 | 0.095633
[6 empty] | 1.45 | 0.095193
[6 empty] | 1.46 | 0.094758
[6 empty] | 1.47 | 0.094328
[6 empty] | 1.48 | 0.093902
[6 empty] | 1.49 | 0.093482
[6 empty] | 1.5 | 0.093066
[6 empty] | 1.51 | 0.092654
[6 empty] | 1.52 | 0.092248
[6 empty] | 1.53 | 0.091845
[6 empty] | 1.54 | 0.091447
[6 empty] | 1.55 | 0.091053
[6 empty] | 1.56 | 0.090664
[6 empty] | 1.57 | 0.090278
[6 empty] | 1.58 | 0.089897
[6 empty] | 1.59 | 0.08952
[6 empty] | 1.6 | 0.089146
[6 empty] | 1.61 | 0.088777
[6 empty] | 1.62 | 0.088411
[6 empty] | 1.63 | 0.088049
[6 empty] | 1.64 | 0.087691
[6 empty] | 1.65 | 0.087336
[6 empty] | 1.66 | 0.086985
[6 empty] | 1.67 | 0.086638
[6 empty] | 1.68 | 0.086293
[6 empty] | 1.69 | 0.085953
[6 empty] | 1.7 | 0.085615
[6 empty] | 1.71 | 0.085281
[6 empty] | 1.72 | 0.08495
[6 empty] | 1.73 | 0.084623
[6 empty] | 1.74 | 0.084298
[6 empty] | 1.75 | 0.083977
[6 empty] | 1.76 | 0.083658
[6 empty] | 1.77 | 0.083343
[6 empty] | 1.78 | 0.08303
[6 empty] | 1.79 | 0.082721
[6 empty] | 1.8 | 0.082414
[6 empty] | 1.81 | 0.08211
[6 empty] | 1.82 | 0.081809
[6 empty] | 1.83 | 0.081511
[6 empty] | 1.84 | 0.081215
[6 empty] | 1.85 | 0.080923
[6 empty] | 1.86 | 0.080632
[6 empty] | 1.87 | 0.080345
[6 empty] | 1.88 | 0.080059
[6 empty] | 1.89 | 0.079777
[6 empty] | 1.9 | 0.079497
[6 empty] | 1.91 | 0.079219
[6 empty] | 1.92 | 0.078944
[6 empty] | 1.93 | 0.078671
[6 empty] | 1.94 | 0.0784
[6 empty] | 1.95 | 0.078132
[6 empty] | 1.96 | 0.077866
[6 empty] | 1.97 | 0.077602
[6 empty] | 1.98 | 0.077341
[6 empty] | 1.99 | 0.077081
[6 empty] | 2 | 0.076824
[6 empty] | 2.01 | 0.076569
[6 empty] | 2.02 | 0.076316
[6 empty] | 2.03 | 0.076065
[6 empty] | 2.04 | 0.075817
[6 empty] | 2.05 | 0.07557
[6 empty] | 2.06 | 0.075325
[6 empty] | 2.07 | 0.075082
[6 empty] | 2.08 | 0.074841
[6 empty] | 2.09 | 0.074602
[6 empty] | 2.1 | 0.074365
[6 empty] | 2.11 | 0.07413
[6 empty] | 2.12 | 0.073897
[6 empty] | 2.13 | 0.073666
[6 empty] | 2.14 | 0.073436
[6 empty] | 2.15 | 0.073208
[6 empty] | 2.16 | 0.072982
[6 empty] | 2.17 | 0.072757
[6 empty] | 2.18 | 0.072535
[6 empty] | 2.19 | 0.072314
[6 empty] | 2.2 | 0.072095
[6 empty] | 2.21 | 0.071877
[6 empty] | 2.22 | 0.071661
[6 empty] | 2.23 | 0.071446
[6 empty] | 2.24 | 0.071234
[6 empty] | 2.25 | 0.071022
[6 empty] | 2.26 | 0.070813
[6 empty] | 2.27 | 0.070605
[6 empty] | 2.28 | 0.070398
[6 empty] | 2.29 | 0.070193
[6 empty] | 2.3 | 0.069989
[6 empty] | 2.31 | 0.069787
[6 empty] | 2.32 | 0.069587
[6 empty] | 2.33 | 0.069387
[6 empty] | 2.34 | 0.069189
[6 empty] | 2.35 | 0.068993
[6 empty] | 2.36 | 0.068798
[6 empty] | 2.37 | 0.068604
[6 empty] | 2.38 | 0.068412
[6 empty] | 2.39 | 0.068221
[6 empty] | 2.4 | 0.068031
[6 empty] | 2.41 | 0.067843
[6 empty] | 2.42 | 0.067656
[6 empty] | 2.43 | 0.06747
[6 empty] | 2.44 | 0.067286
[6 empty] | 2.45 | 0.067103
[6 empty] | 2.46 | 0.066921
[6 empty] | 2.47 | 0.06674
[6 empty] | 2.48 | 0.06656
[6 empty] | 2.49 | 0.066382
[6 empty] | 2.5 | 0.066205
[6 empty] | 2.51 | 0.066029
[6 empty] | 2.52 | 0.065854
[6 empty] | 2.53 | 0.065681
[6 empty] | 2.54 | 0.065508
[6 empty] | 2.55 | 0.065337
[6 empty] | 2.56 | 0.065166
[6 empty] | 2.57 | 0.064997
[6 empty] | 2.58 | 0.064829
[6 empty] | 2.59 | 0.064662
[6 empty] | 2.6 | 0.064496
[6 empty] | 2.61 | 0.064332
[6 empty] | 2.62 | 0.064168
[6 empty] | 2.63 | 0.064005
[6 empty] | 2.64 | 0.063843
[6 empty] | 2.65 | 0.063683
[6 empty] | 2.66 | 0.063523
[6 empty] | 2.67 | 0.063364
[6 empty] | 2.68 | 0.063206
[6 empty] | 2.69 | 0.06305
[6 empty] | 2.7 | 0.062894
[6 empty] | 2.71 | 0.062739
[6 empty] | 2.72 | 0.062585
[6 empty] | 2.73 | 0.062432
[6 empty] | 2.74 | 0.06228
[6 empty] | 2.75 | 0.062129
[6 empty] | 2.76 | 0.061979
[6 empty] | 2.77 | 0.06183
[6 empty] | 2.78 | 0.061681
[6 empty] | 2.79 | 0.061534
[6 empty] | 2.8 | 0.061387
[6 empty] | 2.81 | 0.061242
[6 empty] | 2.82 | 0.061097
[6 empty] | 2.83 | 0.060953
[6 empty] | 2.84 | 0.06081
[6 empty] | 2.85 | 0.060667
[6 empty] | 2.86 | 0.060526
[6 empty] | 2.87 | 0.060385
[6 empty] | 2.88 | 0.060245
[6 empty] | 2.89 | 0.060106
[6 empty] | 2.9 | 0.059968
[6 empty] | 2.91 | 0.05983
[6 empty] | 2.92 | 0.059694
[6 empty] | 2.93 | 0.059558
[6 empty] | 2.94 | 0.059423
[6 empty] | 2.95 | 0.059288
[6 empty] | 2.96 | 0.059155
[6 empty] | 2.97 | 0.059022
[6 empty] | 2.98 | 0.05889
[6 empty] | 2.99 | 0.058758
[6 empty] | 3 | 0.058628

## VIENTO NTDV-97
ANALISIS DE VIENTO DE ACUERDO CON LA NORMA TECNICA PARA DISEÑO POR VIENTO DE EL SALVADOR 1997
| PROYECTO: | NOSE DOCK H5-H6
CLASIFICACION DE LA ESTRUCTURA
| Clasificacion: |  | Tipo 1
DETERMINACION DE LA PRESION BASICA DE DISEÑO
Velocidad regional maxima del viento (Según TDR)
| Vmax = | 98 | km/h
| Factor de rafaga = | 1.3
| Velocidad basica = | 75.3846 | km/h
| Presion basica de diseño = | 27.2776 | kg/m2
| Redondeo basica de diseño = | 30 | kg/m2
FACTORES DE CORRECCION POR EXPOSICION Y ALTURA
| Zona = | C
| K = | 1.6
| a = | 7
| Altura del edificio z = | 10.43 | m
| Cz = | 1.0121
PRESION ESTATICA DE DISEÑO
|  | P = | 48.5809 | * Cp | kg/m2
PRESION SOBRE SUPERFICIES
Superficie |  | Cp | P (kg/m2) |  | P (kg/cm2)
Pared de barlovento |  | 0.8 | 38.8647 |  | 0.0038865 | [6 empty] | 1.7 |  | 0.8
Pared de sotavento |  | -0.5 | -24.2904 |  | -0.002429 | [6 empty] | 1.11 |  | 1.11
Paredes laterales |  | -0.7 | -34.0066 |  | -0.0034007 | [6 empty] | 0.91672 |  | 0.4314
Techo inclinado (q<30°) |  | -0.7 | -34.0066 |  | -0.0034007
PRESIONES INTERNAS
|  |  |  | Area de aberturas en fachada de zona de muelles = | 96.768 | m2
|  |  |  | Area total de fachada = | 96.768 | m2
|  |  |  | Porcentaje de aberturas = | 100% | > 30% Hay presiones internas
FACTORES DE PRESION INTERIOR (NTDV-97, 4.4) — aberturas > 30% de la superficie
Aberturas principalmente en |  | Cpi |  | Caso | Eje 3 abierto | Cpi | Pi (kg/m2)
la cara de barlovento |  | 0.75 |  | Viento X | Paralela | -0.5 | -24.2904
la cara de sotavento |  | -0.6 |  | Viento -X | Paralela | -0.5 | -24.2904
las caras paralelas al viento |  | -0.5 |  | Viento Z | Sotavento | -0.6 | -29.1485
las cuatro caras (uniformes) |  | -0.3 |  | Viento -Z | Barlovento | 0.75 | 36.4357
PRESIONES DISTRIBUIDAS EN ELEMENTOS ESTRUCTURALES
PRESIONES EXTERNAS (Cpe) | [17 empty] | PRESIONES INTERNAS (Cpi) | [14 empty] | PRESION TOTAL (Cpe + Cpi)
VIENTO EN DIRECCION X: | [17 empty] | VIENTO EN DIRECCION X — PRESION INTERNA (Cpi) | [14 empty] | VIENTO EN DIRECCION X — TOTAL (Cpe + Cpi)
MURO A EN BARLOVENTO: |  |  |  | MURO B EN SOTAVENTO: |  |  |  | MURO 1 LATERAL: |  |  | EJE 3 ABIERTO (SIN CERRAMIENTO): |  |  |  | CUBIERTA — LARGUEROS Y VIGAS DE MARCO |  |  | MURO A EN BARLOVENTO: |  |  | MURO B EN SOTAVENTO: |  |  | MURO 1 LATERAL: |  |  | EJE 3 ABIERTO (SIN CERRAMIENTO): |  |  | CUBIERTA — LARGUEROS Y VIGAS DE MARCO |  |  | MURO A EN BARLOVENTO: |  |  | MURO B EN SOTAVENTO: |  |  | MURO 1 LATERAL: |  |  | EJE 3 ABIERTO (SIN CERRAMIENTO): |  |  | CUBIERTA — LARGUEROS Y VIGAS DE MARCO
Elemento | Franja trib. (m) | Pd (kg/cm) |  | Elemento | Franja trib. (m) | Pd (kg/cm) |  | Elemento | Franja trib. (m) | Pd (kg/cm) | Elemento | Franja trib. (m) | Pd (kg/cm) |  | Elemento | Franja trib. (m) | Pd normal | Elemento | Franja trib. (m) | Pd interna (kg/cm) | Elemento | Franja trib. (m) | Pd interna (kg/cm) | Elemento | Franja trib. (m) | Pd interna (kg/cm) | Elemento | Franja trib. (m) | Pd interna (kg/cm) | Elemento | Franja trib. (m) | Pd interna (kg/cm) | Elemento | Franja trib. (m) | Pd total (kg/cm) | Elemento | Franja trib. (m) | Pd total (kg/cm) | Elemento | Franja trib. (m) | Pd total (kg/cm) | Elemento | Franja trib. (m) | Pd total (kg/cm) | Elemento | Franja trib. (m) | Pd total (kg/cm)
LA-1 | 0.9 | 0.34978 |  | LB-1 | 0.9 | -0.21861 |  | L1-1 | 0.9 | -0.30606 |  |  | 0 |  | VM-1 | 0.5 | -0.17003 | LA-1 | 0.9 | 0.21861 | LB-1 | 0.9 | 0.21861 | L1-1 | 0.9 | 0.21861 |  |  | 0 | VM-1 | 0.5 | 0.12145 | LA-1 | 0.9 | 0.5684 | LB-1 | 0.9 | 0 | L1-1 | 0.9 | -0.087446 |  |  | 0 | VM-1 | 0.5 | -0.048581
LA-2 a 7 | 1.2 | 0.46638 |  | LB-2 a 7 | 1.2 | -0.29149 |  | L1-2 | 1.2 | -0.40808 |  |  | 0 |  | LT-1 | 1.25 | -0.42508 | LA-2 a 7 | 1.2 | 0.29149 | LB-2 a 7 | 1.2 | 0.29149 | L1-2 | 1.2 | 0.29149 |  |  | 0 | LT-1 | 1.25 | 0.30363 | LA-2 a 7 | 1.2 | 0.75786 | LB-2 a 7 | 1.2 | 0 | L1-2 | 1.2 | -0.11659 |  |  | 0 | LT-1 | 1.25 | -0.12145
LA-8 (1-2) | 0.825 | 0.32063 |  | LB-8 (1-2) | 0.825 | -0.2004 |  | Dintel P. | 0.3 | -0.10202 |  |  | 0 |  | LT-2 | 1.5 | -0.5101 | LA-8 (1-2) | 0.825 | 0.2004 | LB-8 (1-2) | 0.825 | 0.2004 | Dintel P. | 0.3 | 0.072871 |  |  | 0 | LT-2 | 1.5 | 0.36436 | LA-8 (1-2) | 0.825 | 0.52103 | LB-8 (1-2) | 0.825 | 0 | Dintel P. | 0.3 | -0.029149 |  |  | 0 | LT-2 | 1.5 | -0.14574
LA-8 (2-3) | 0.97782 | 0.38003 |  | LB-8 (2-3) | 0.97782 | -0.23752 |  | L1-3 | 1.2 | -0.40808 |  |  | 0 |  | LT-3 | 1.5 | -0.5101 | LA-8 (2-3) | 0.97782 | 0.23752 | LB-8 (2-3) | 0.97782 | 0.23752 | L1-3 | 1.2 | 0.29149 |  |  | 0 | LT-3 | 1.5 | 0.36436 | LA-8 (2-3) | 0.97782 | 0.61754 | LB-8 (2-3) | 0.97782 | 0 | L1-3 | 1.2 | -0.11659 |  |  | 0 | LT-3 | 1.5 | -0.14574
LA-9 (1-2) | 0.58532 | 0.22748 |  | LB-9 (1-2) | 0.58532 | -0.14218 |  | L1-3 P. | 0.9 | -0.30606 |  |  | 0 |  | LT-4 | 1.5 | -0.5101 | LA-9 (1-2) | 0.58532 | 0.14218 | LB-9 (1-2) | 0.58532 | 0.14218 | L1-3 P. | 0.9 | 0.21861 |  |  | 0 | LT-4 | 1.5 | 0.36436 | LA-9 (1-2) | 0.58532 | 0.36966 | LB-9 (1-2) | 0.58532 | 0 | L1-3 P. | 0.9 | -0.087446 |  |  | 0 | LT-4 | 1.5 | -0.14574
VA-1 sup. | 0.36031 | 0.14004 |  | VB-1 sup. | 0.36031 | -0.087522 |  | L1-4 | 1.2 | -0.40808 |  |  | 0 |  | LT-5 | 1.5 | -0.5101 | VA-1 sup. | 0.36031 | 0.087522 | VB-1 sup. | 0.36031 | 0.087522 | L1-4 | 1.2 | 0.29149 |  |  | 0 | LT-5 | 1.5 | 0.36436 | VA-1 sup. | 0.36031 | 0.22756 | VB-1 sup. | 0.36031 | 0 | L1-4 | 1.2 | -0.11659 |  |  | 0 | LT-5 | 1.5 | -0.14574
VA-2 sup. | 0.37782 | 0.14684 |  | VB-2 sup. | 0.37782 | -0.091774 |  | L1-5 | 1.15 | -0.39108 |  |  | 0 |  | LT-6 | 1.5 | -0.5101 | VA-2 sup. | 0.37782 | 0.091774 | VB-2 sup. | 0.37782 | 0.091774 | L1-5 | 1.15 | 0.27934 |  |  | 0 | LT-6 | 1.5 | 0.36436 | VA-2 sup. | 0.37782 | 0.23861 | VB-2 sup. | 0.37782 | 0 | L1-5 | 1.15 | -0.11174 |  |  | 0 | LT-6 | 1.5 | -0.14574
[8 empty] | L1-6 lat. | 1.2 | -0.40808 |  |  |  |  | VM-2 | 1.5 | -0.5101 | [6 empty] | L1-6 lat. | 1.2 | 0.29149 |  |  |  | VM-2 | 1.5 | 0.36436 | [6 empty] | L1-6 lat. | 1.2 | -0.11659 |  |  |  | VM-2 | 1.5 | -0.14574
[8 empty] | L1-6 cen. | 0.65 | -0.22104 |  |  |  |  | LT-7 | 1.5 | -0.5101 | [6 empty] | L1-6 cen. | 0.65 | 0.15789 |  |  |  | LT-7 | 1.5 | 0.36436 | [6 empty] | L1-6 cen. | 0.65 | -0.063155 |  |  |  | LT-7 | 1.5 | -0.14574
[8 empty] | L1-7 | 1.25 | -0.42508 |  |  |  |  | LT-8 | 1.5 | -0.5101 | [6 empty] | L1-7 | 1.25 | 0.30363 |  |  |  | LT-8 | 1.5 | 0.36436 | [6 empty] | L1-7 | 1.25 | -0.12145 |  |  |  | LT-8 | 1.5 | -0.14574
[8 empty] | L1-8 | 0.825 | -0.28055 |  |  |  |  | LT-9 | 1.5 | -0.5101 | [6 empty] | L1-8 | 0.825 | 0.2004 |  |  |  | LT-9 | 1.5 | 0.36436 | [6 empty] | L1-8 | 0.825 | -0.080158 |  |  |  | LT-9 | 1.5 | -0.14574
[8 empty] | L1-9 | 0.715 | -0.24315 |  |  |  |  | VM-3 | 0.75 | -0.25505 | [6 empty] | L1-9 | 0.715 | 0.17368 |  |  |  | VM-3 | 0.75 | 0.18218 | [6 empty] | L1-9 | 0.715 | -0.069471 |  |  |  | VM-3 | 0.75 | -0.072871
[8 empty] | VM-1 sup. | 0.49 | -0.16663 | [13 empty] | VM-1 sup. | 0.49 | 0.11902 | [12 empty] | VM-1 sup. | 0.49 | -0.047609
VIENTO EN DIRECCION -X: | [17 empty] | VIENTO EN DIRECCION -X — PRESION INTERNA (Cpi) | [14 empty] | VIENTO EN DIRECCION -X — TOTAL (Cpe + Cpi)
MURO B EN BARLOVENTO: |  |  |  | MURO A EN SOTAVENTO: |  |  |  | MURO 1 LATERAL: |  |  | EJE 3 ABIERTO (SIN CERRAMIENTO): |  |  |  | CUBIERTA — LARGUEROS Y VIGAS DE MARCO |  |  | MURO B EN BARLOVENTO: |  |  | MURO A EN SOTAVENTO: |  |  | MURO 1 LATERAL: |  |  | EJE 3 ABIERTO (SIN CERRAMIENTO): |  |  | CUBIERTA — LARGUEROS Y VIGAS DE MARCO |  |  | MURO B EN BARLOVENTO: |  |  | MURO A EN SOTAVENTO: |  |  | MURO 1 LATERAL: |  |  | EJE 3 ABIERTO (SIN CERRAMIENTO): |  |  | CUBIERTA — LARGUEROS Y VIGAS DE MARCO
Elemento | Franja trib. (m) | Pd (kg/cm) |  | Elemento | Franja trib. (m) | Pd (kg/cm) |  | Elemento | Franja trib. (m) | Pd (kg/cm) | Elemento | Franja trib. (m) | Pd (kg/cm) |  | Elemento | Franja trib. (m) | Pd normal | Elemento | Franja trib. (m) | Pd interna (kg/cm) | Elemento | Franja trib. (m) | Pd interna (kg/cm) | Elemento | Franja trib. (m) | Pd interna (kg/cm) | Elemento | Franja trib. (m) | Pd interna (kg/cm) | Elemento | Franja trib. (m) | Pd interna (kg/cm) | Elemento | Franja trib. (m) | Pd total (kg/cm) | Elemento | Franja trib. (m) | Pd total (kg/cm) | Elemento | Franja trib. (m) | Pd total (kg/cm) | Elemento | Franja trib. (m) | Pd total (kg/cm) | Elemento | Franja trib. (m) | Pd total (kg/cm)
LB-1 | 0.9 | 0.34978 |  | LA-1 | 0.9 | -0.21861 |  | L1-1 | 0.9 | -0.30606 |  |  | 0 |  | VM-1 | 0.5 | -0.17003 | LB-1 | 0.9 | 0.21861 | LA-1 | 0.9 | 0.21861 | L1-1 | 0.9 | 0.21861 |  |  | 0 | VM-1 | 0.5 | 0.12145 | LB-1 | 0.9 | 0.5684 | LA-1 | 0.9 | 0 | L1-1 | 0.9 | -0.087446 |  |  | 0 | VM-1 | 0.5 | -0.048581
LB-2 a 7 | 1.2 | 0.46638 |  | LA-2 a 7 | 1.2 | -0.29149 |  | L1-2 | 1.2 | -0.40808 |  |  | 0 |  | LT-1 | 1.25 | -0.42508 | LB-2 a 7 | 1.2 | 0.29149 | LA-2 a 7 | 1.2 | 0.29149 | L1-2 | 1.2 | 0.29149 |  |  | 0 | LT-1 | 1.25 | 0.30363 | LB-2 a 7 | 1.2 | 0.75786 | LA-2 a 7 | 1.2 | 0 | L1-2 | 1.2 | -0.11659 |  |  | 0 | LT-1 | 1.25 | -0.12145
LB-8 (1-2) | 0.825 | 0.32063 |  | LA-8 (1-2) | 0.825 | -0.2004 |  | Dintel P. | 0.3 | -0.10202 |  |  | 0 |  | LT-2 | 1.5 | -0.5101 | LB-8 (1-2) | 0.825 | 0.2004 | LA-8 (1-2) | 0.825 | 0.2004 | Dintel P. | 0.3 | 0.072871 |  |  | 0 | LT-2 | 1.5 | 0.36436 | LB-8 (1-2) | 0.825 | 0.52103 | LA-8 (1-2) | 0.825 | 0 | Dintel P. | 0.3 | -0.029149 |  |  | 0 | LT-2 | 1.5 | -0.14574
LB-8 (2-3) | 0.97782 | 0.38003 |  | LA-8 (2-3) | 0.97782 | -0.23752 |  | L1-3 | 1.2 | -0.40808 |  |  | 0 |  | LT-3 | 1.5 | -0.5101 | LB-8 (2-3) | 0.97782 | 0.23752 | LA-8 (2-3) | 0.97782 | 0.23752 | L1-3 | 1.2 | 0.29149 |  |  | 0 | LT-3 | 1.5 | 0.36436 | LB-8 (2-3) | 0.97782 | 0.61754 | LA-8 (2-3) | 0.97782 | 0 | L1-3 | 1.2 | -0.11659 |  |  | 0 | LT-3 | 1.5 | -0.14574
LB-9 (1-2) | 0.58532 | 0.22748 |  | LA-9 (1-2) | 0.58532 | -0.14218 |  | L1-3 P. | 0.9 | -0.30606 |  |  | 0 |  | LT-4 | 1.5 | -0.5101 | LB-9 (1-2) | 0.58532 | 0.14218 | LA-9 (1-2) | 0.58532 | 0.14218 | L1-3 P. | 0.9 | 0.21861 |  |  | 0 | LT-4 | 1.5 | 0.36436 | LB-9 (1-2) | 0.58532 | 0.36966 | LA-9 (1-2) | 0.58532 | 0 | L1-3 P. | 0.9 | -0.087446 |  |  | 0 | LT-4 | 1.5 | -0.14574
VB-1 sup. | 0.36031 | 0.14004 |  | VA-1 sup. | 0.36031 | -0.087522 |  | L1-4 | 1.2 | -0.40808 |  |  | 0 |  | LT-5 | 1.5 | -0.5101 | VB-1 sup. | 0.36031 | 0.087522 | VA-1 sup. | 0.36031 | 0.087522 | L1-4 | 1.2 | 0.29149 |  |  | 0 | LT-5 | 1.5 | 0.36436 | VB-1 sup. | 0.36031 | 0.22756 | VA-1 sup. | 0.36031 | 0 | L1-4 | 1.2 | -0.11659 |  |  | 0 | LT-5 | 1.5 | -0.14574
VB-2 sup. | 0.37782 | 0.14684 |  | VA-2 sup. | 0.37782 | -0.091774 |  | L1-5 | 1.15 | -0.39108 |  |  | 0 |  | LT-6 | 1.5 | -0.5101 | VB-2 sup. | 0.37782 | 0.091774 | VA-2 sup. | 0.37782 | 0.091774 | L1-5 | 1.15 | 0.27934 |  |  | 0 | LT-6 | 1.5 | 0.36436 | VB-2 sup. | 0.37782 | 0.23861 | VA-2 sup. | 0.37782 | 0 | L1-5 | 1.15 | -0.11174 |  |  | 0 | LT-6 | 1.5 | -0.14574
[8 empty] | L1-6 lat. | 1.2 | -0.40808 |  |  |  |  | VM-2 | 1.5 | -0.5101 | [6 empty] | L1-6 lat. | 1.2 | 0.29149 |  |  |  | VM-2 | 1.5 | 0.36436 | [6 empty] | L1-6 lat. | 1.2 | -0.11659 |  |  |  | VM-2 | 1.5 | -0.14574
[8 empty] | L1-6 cen. | 0.65 | -0.22104 |  |  |  |  | LT-7 | 1.5 | -0.5101 | [6 empty] | L1-6 cen. | 0.65 | 0.15789 |  |  |  | LT-7 | 1.5 | 0.36436 | [6 empty] | L1-6 cen. | 0.65 | -0.063155 |  |  |  | LT-7 | 1.5 | -0.14574
[8 empty] | L1-7 | 1.25 | -0.42508 |  |  |  |  | LT-8 | 1.5 | -0.5101 | [6 empty] | L1-7 | 1.25 | 0.30363 |  |  |  | LT-8 | 1.5 | 0.36436 | [6 empty] | L1-7 | 1.25 | -0.12145 |  |  |  | LT-8 | 1.5 | -0.14574
[8 empty] | L1-8 | 0.825 | -0.28055 |  |  |  |  | LT-9 | 1.5 | -0.5101 | [6 empty] | L1-8 | 0.825 | 0.2004 |  |  |  | LT-9 | 1.5 | 0.36436 | [6 empty] | L1-8 | 0.825 | -0.080158 |  |  |  | LT-9 | 1.5 | -0.14574
[8 empty] | L1-9 | 0.715 | -0.24315 |  |  |  |  | VM-3 | 0.75 | -0.25505 | [6 empty] | L1-9 | 0.715 | 0.17368 |  |  |  | VM-3 | 0.75 | 0.18218 | [6 empty] | L1-9 | 0.715 | -0.069471 |  |  |  | VM-3 | 0.75 | -0.072871
[8 empty] | VM-1 sup. | 0.49 | -0.16663 | [13 empty] | VM-1 sup. | 0.49 | 0.11902 | [12 empty] | VM-1 sup. | 0.49 | -0.047609
VIENTO EN DIRECCION Z: | [17 empty] | VIENTO EN DIRECCION Z — PRESION INTERNA (Cpi) | [14 empty] | VIENTO EN DIRECCION Z — TOTAL (Cpe + Cpi)
MURO 1 EN BARLOVENTO: |  |  |  | EJE 3 ABIERTO: |  |  |  | MURO A LATERAL: |  |  | MURO B LATERAL: |  |  |  | CUBIERTA — LARGUEROS Y VIGAS DE MARCO |  |  | MURO 1 EN BARLOVENTO: |  |  | EJE 3 ABIERTO: |  |  | MURO A LATERAL: |  |  | MURO B LATERAL: |  |  | CUBIERTA — LARGUEROS Y VIGAS DE MARCO |  |  | MURO 1 EN BARLOVENTO: |  |  | EJE 3 ABIERTO: |  |  | MURO A LATERAL: |  |  | MURO B LATERAL: |  |  | CUBIERTA — LARGUEROS Y VIGAS DE MARCO
Elemento | Franja trib. (m) | Pd (kg/cm) |  | Elemento | Franja trib. (m) | Pd (kg/cm) |  | Elemento | Franja trib. (m) | Pd (kg/cm) | Elemento | Franja trib. (m) | Pd (kg/cm) |  | Elemento | Franja trib. (m) | Pd normal | Elemento | Franja trib. (m) | Pd interna (kg/cm) | Elemento | Franja trib. (m) | Pd interna (kg/cm) | Elemento | Franja trib. (m) | Pd interna (kg/cm) | Elemento | Franja trib. (m) | Pd interna (kg/cm) | Elemento | Franja trib. (m) | Pd interna (kg/cm) | Elemento | Franja trib. (m) | Pd total (kg/cm) | Elemento | Franja trib. (m) | Pd total (kg/cm) | Elemento | Franja trib. (m) | Pd total (kg/cm) | Elemento | Franja trib. (m) | Pd total (kg/cm) | Elemento | Franja trib. (m) | Pd total (kg/cm)
L1-1 | 0.9 | 0.34978 |  | SIN CERRAMIENTO |  | 0 |  | LA-1 | 0.9 | -0.30606 | LB-1 | 0.9 | -0.30606 |  | VM-1 | 0.5 | -0.17003 | L1-1 | 0.9 | 0.26234 | SIN CERRAMIENTO |  | 0 | LA-1 | 0.9 | 0.26234 | LB-1 | 0.9 | 0.26234 | VM-1 | 0.5 | 0.14574 | L1-1 | 0.9 | 0.61212 | SIN CERRAMIENTO |  | 0 | LA-1 | 0.9 | -0.043723 | LB-1 | 0.9 | -0.043723 | VM-1 | 0.5 | -0.02429
L1-2 | 1.2 | 0.46638 |  |  |  | 0 |  | LA-2 a 7 | 1.2 | -0.40808 | LB-2 a 7 | 1.2 | -0.40808 |  | LT-1 | 1.25 | -0.42508 | L1-2 | 1.2 | 0.34978 |  |  | 0 | LA-2 a 7 | 1.2 | 0.34978 | LB-2 a 7 | 1.2 | 0.34978 | LT-1 | 1.25 | 0.36436 | L1-2 | 1.2 | 0.81616 |  |  | 0 | LA-2 a 7 | 1.2 | -0.058297 | LB-2 a 7 | 1.2 | -0.058297 | LT-1 | 1.25 | -0.060726
Dintel P. | 0.3 | 0.11659 |  |  |  | 0 |  | LA-8 (1-2) | 0.825 | -0.28055 | LB-8 (1-2) | 0.825 | -0.28055 |  | LT-2 | 1.5 | -0.5101 | Dintel P. | 0.3 | 0.087446 |  |  | 0 | LA-8 (1-2) | 0.825 | 0.24048 | LB-8 (1-2) | 0.825 | 0.24048 | LT-2 | 1.5 | 0.43723 | Dintel P. | 0.3 | 0.20404 |  |  | 0 | LA-8 (1-2) | 0.825 | -0.040079 | LB-8 (1-2) | 0.825 | -0.040079 | LT-2 | 1.5 | -0.072871
L1-3 | 1.2 | 0.46638 |  |  |  | 0 |  | LA-8 (2-3) | 0.97782 | -0.33252 | LB-8 (2-3) | 0.97782 | -0.33252 |  | LT-3 | 1.5 | -0.5101 | L1-3 | 1.2 | 0.34978 |  |  | 0 | LA-8 (2-3) | 0.97782 | 0.28502 | LB-8 (2-3) | 0.97782 | 0.28502 | LT-3 | 1.5 | 0.43723 | L1-3 | 1.2 | 0.81616 |  |  | 0 | LA-8 (2-3) | 0.97782 | -0.047503 | LB-8 (2-3) | 0.97782 | -0.047503 | LT-3 | 1.5 | -0.072871
L1-3 P. | 0.9 | 0.34978 |  |  |  | 0 |  | LA-9 (1-2) | 0.58532 | -0.19905 | LB-9 (1-2) | 0.58532 | -0.19905 |  | LT-4 | 1.5 | -0.5101 | L1-3 P. | 0.9 | 0.26234 |  |  | 0 | LA-9 (1-2) | 0.58532 | 0.17061 | LB-9 (1-2) | 0.58532 | 0.17061 | LT-4 | 1.5 | 0.43723 | L1-3 P. | 0.9 | 0.61212 |  |  | 0 | LA-9 (1-2) | 0.58532 | -0.028435 | LB-9 (1-2) | 0.58532 | -0.028435 | LT-4 | 1.5 | -0.072871
L1-4 | 1.2 | 0.46638 |  |  |  | 0 |  | VA-1 sup. | 0.36031 | -0.12253 | VB-1 sup. | 0.36031 | -0.12253 |  | LT-5 | 1.5 | -0.5101 | L1-4 | 1.2 | 0.34978 |  |  | 0 | VA-1 sup. | 0.36031 | 0.10503 | VB-1 sup. | 0.36031 | 0.10503 | LT-5 | 1.5 | 0.43723 | L1-4 | 1.2 | 0.81616 |  |  | 0 | VA-1 sup. | 0.36031 | -0.017504 | VB-1 sup. | 0.36031 | -0.017504 | LT-5 | 1.5 | -0.072871
L1-5 | 1.15 | 0.44694 |  |  |  | 0 |  | VA-2 sup. | 0.37782 | -0.12848 | VB-2 sup. | 0.37782 | -0.12848 |  | LT-6 | 1.5 | -0.5101 | L1-5 | 1.15 | 0.33521 |  |  | 0 | VA-2 sup. | 0.37782 | 0.11013 | VB-2 sup. | 0.37782 | 0.11013 | LT-6 | 1.5 | 0.43723 | L1-5 | 1.15 | 0.78215 |  |  | 0 | VA-2 sup. | 0.37782 | -0.018355 | VB-2 sup. | 0.37782 | -0.018355 | LT-6 | 1.5 | -0.072871
L1-6 lat. | 1.2 | 0.46638 | [12 empty] | VM-2 | 1.5 | -0.5101 | L1-6 lat. | 1.2 | 0.34978 | [9 empty] | VM-2 | 1.5 | 0.43723 | L1-6 lat. | 1.2 | 0.81616 | [9 empty] | VM-2 | 1.5 | -0.072871
L1-6 cen. | 0.65 | 0.25262 | [12 empty] | LT-7 | 1.5 | -0.5101 | L1-6 cen. | 0.65 | 0.18947 | [9 empty] | LT-7 | 1.5 | 0.43723 | L1-6 cen. | 0.65 | 0.44209 | [9 empty] | LT-7 | 1.5 | -0.072871
L1-7 | 1.25 | 0.48581 | [12 empty] | LT-8 | 1.5 | -0.5101 | L1-7 | 1.25 | 0.36436 | [9 empty] | LT-8 | 1.5 | 0.43723 | L1-7 | 1.25 | 0.85017 | [9 empty] | LT-8 | 1.5 | -0.072871
L1-8 | 0.825 | 0.32063 | [12 empty] | LT-9 | 1.5 | -0.5101 | L1-8 | 0.825 | 0.24048 | [9 empty] | LT-9 | 1.5 | 0.43723 | L1-8 | 0.825 | 0.56111 | [9 empty] | LT-9 | 1.5 | -0.072871
L1-9 | 0.715 | 0.27788 | [12 empty] | VM-3 | 0.75 | -0.25505 | L1-9 | 0.715 | 0.20841 | [9 empty] | VM-3 | 0.75 | 0.21861 | L1-9 | 0.715 | 0.48629 | [9 empty] | VM-3 | 0.75 | -0.036436
VM-1 sup. | 0.49 | 0.19044 | [15 empty] | VM-1 sup. | 0.49 | 0.14283 | [12 empty] | VM-1 sup. | 0.49 | 0.33326
VIENTO EN DIRECCION -Z: | [17 empty] | VIENTO EN DIRECCION -Z — PRESION INTERNA (Cpi) | [14 empty] | VIENTO EN DIRECCION -Z — TOTAL (Cpe + Cpi)
EJE 3 ABIERTO: |  |  |  | MURO 1 EN SOTAVENTO: |  |  |  | MURO A LATERAL: |  |  | MURO B LATERAL: |  |  |  | CUBIERTA — LARGUEROS Y VIGAS DE MARCO |  |  | EJE 3 ABIERTO: |  |  | MURO 1 EN SOTAVENTO: |  |  | MURO A LATERAL: |  |  | MURO B LATERAL: |  |  | CUBIERTA — LARGUEROS Y VIGAS DE MARCO |  |  | EJE 3 ABIERTO: |  |  | MURO 1 EN SOTAVENTO: |  |  | MURO A LATERAL: |  |  | MURO B LATERAL: |  |  | CUBIERTA — LARGUEROS Y VIGAS DE MARCO
Elemento | Franja trib. (m) | Pd (kg/cm) |  | Elemento | Franja trib. (m) | Pd (kg/cm) |  | Elemento | Franja trib. (m) | Pd (kg/cm) | Elemento | Franja trib. (m) | Pd (kg/cm) |  | Elemento | Franja trib. (m) | Pd normal | Elemento | Franja trib. (m) | Pd interna (kg/cm) | Elemento | Franja trib. (m) | Pd interna (kg/cm) | Elemento | Franja trib. (m) | Pd interna (kg/cm) | Elemento | Franja trib. (m) | Pd interna (kg/cm) | Elemento | Franja trib. (m) | Pd interna (kg/cm) | Elemento | Franja trib. (m) | Pd total (kg/cm) | Elemento | Franja trib. (m) | Pd total (kg/cm) | Elemento | Franja trib. (m) | Pd total (kg/cm) | Elemento | Franja trib. (m) | Pd total (kg/cm) | Elemento | Franja trib. (m) | Pd total (kg/cm)
SIN CERRAMIENTO |  | 0 |  | L1-1 | 0.9 | -0.21861 |  | LA-1 | 0.9 | -0.30606 | LB-1 | 0.9 | -0.30606 |  | VM-1 | 0.5 | -0.17003 | SIN CERRAMIENTO |  | 0 | L1-1 | 0.9 | -0.32792 | LA-1 | 0.9 | -0.32792 | LB-1 | 0.9 | -0.32792 | VM-1 | 0.5 | -0.18218 | SIN CERRAMIENTO |  | 0 | L1-1 | 0.9 | -0.54653 | LA-1 | 0.9 | -0.63398 | LB-1 | 0.9 | -0.63398 | VM-1 | 0.5 | -0.35221
|  | 0 |  | L1-2 | 1.2 | -0.29149 |  | LA-2 a 7 | 1.2 | -0.40808 | LB-2 a 7 | 1.2 | -0.40808 |  | LT-1 | 1.25 | -0.42508 |  |  | 0 | L1-2 | 1.2 | -0.43723 | LA-2 a 7 | 1.2 | -0.43723 | LB-2 a 7 | 1.2 | -0.43723 | LT-1 | 1.25 | -0.45545 |  |  | 0 | L1-2 | 1.2 | -0.72871 | LA-2 a 7 | 1.2 | -0.84531 | LB-2 a 7 | 1.2 | -0.84531 | LT-1 | 1.25 | -0.88053
|  | 0 |  | Dintel P. | 0.3 | -0.072871 |  | LA-8 (1-2) | 0.825 | -0.28055 | LB-8 (1-2) | 0.825 | -0.28055 |  | LT-2 | 1.5 | -0.5101 |  |  | 0 | Dintel P. | 0.3 | -0.10931 | LA-8 (1-2) | 0.825 | -0.30059 | LB-8 (1-2) | 0.825 | -0.30059 | LT-2 | 1.5 | -0.54653 |  |  | 0 | Dintel P. | 0.3 | -0.18218 | LA-8 (1-2) | 0.825 | -0.58115 | LB-8 (1-2) | 0.825 | -0.58115 | LT-2 | 1.5 | -1.0566
|  | 0 |  | L1-3 | 1.2 | -0.29149 |  | LA-8 (2-3) | 0.97782 | -0.33252 | LB-8 (2-3) | 0.97782 | -0.33252 |  | LT-3 | 1.5 | -0.5101 |  |  | 0 | L1-3 | 1.2 | -0.43723 | LA-8 (2-3) | 0.97782 | -0.35628 | LB-8 (2-3) | 0.97782 | -0.35628 | LT-3 | 1.5 | -0.54653 |  |  | 0 | L1-3 | 1.2 | -0.72871 | LA-8 (2-3) | 0.97782 | -0.6888 | LB-8 (2-3) | 0.97782 | -0.6888 | LT-3 | 1.5 | -1.0566
|  | 0 |  | L1-3 P. | 0.9 | -0.21861 |  | LA-9 (1-2) | 0.58532 | -0.19905 | LB-9 (1-2) | 0.58532 | -0.19905 |  | LT-4 | 1.5 | -0.5101 |  |  | 0 | L1-3 P. | 0.9 | -0.32792 | LA-9 (1-2) | 0.58532 | -0.21326 | LB-9 (1-2) | 0.58532 | -0.21326 | LT-4 | 1.5 | -0.54653 |  |  | 0 | L1-3 P. | 0.9 | -0.54653 | LA-9 (1-2) | 0.58532 | -0.41231 | LB-9 (1-2) | 0.58532 | -0.41231 | LT-4 | 1.5 | -1.0566
|  | 0 |  | L1-4 | 1.2 | -0.29149 |  | VA-1 sup. | 0.36031 | -0.12253 | VB-1 sup. | 0.36031 | -0.12253 |  | LT-5 | 1.5 | -0.5101 |  |  | 0 | L1-4 | 1.2 | -0.43723 | VA-1 sup. | 0.36031 | -0.13128 | VB-1 sup. | 0.36031 | -0.13128 | LT-5 | 1.5 | -0.54653 |  |  | 0 | L1-4 | 1.2 | -0.72871 | VA-1 sup. | 0.36031 | -0.25381 | VB-1 sup. | 0.36031 | -0.25381 | LT-5 | 1.5 | -1.0566
|  | 0 |  | L1-5 | 1.15 | -0.27934 |  | VA-2 sup. | 0.37782 | -0.12848 | VB-2 sup. | 0.37782 | -0.12848 |  | LT-6 | 1.5 | -0.5101 |  |  | 0 | L1-5 | 1.15 | -0.41901 | VA-2 sup. | 0.37782 | -0.13766 | VB-2 sup. | 0.37782 | -0.13766 | LT-6 | 1.5 | -0.54653 |  |  | 0 | L1-5 | 1.15 | -0.69835 | VA-2 sup. | 0.37782 | -0.26614 | VB-2 sup. | 0.37782 | -0.26614 | LT-6 | 1.5 | -1.0566
|  |  |  | L1-6 lat. | 1.2 | -0.29149 | [8 empty] | VM-2 | 1.5 | -0.5101 |  |  |  | L1-6 lat. | 1.2 | -0.43723 | [6 empty] | VM-2 | 1.5 | -0.54653 |  |  |  | L1-6 lat. | 1.2 | -0.72871 | [6 empty] | VM-2 | 1.5 | -1.0566
|  |  |  | L1-6 cen. | 0.65 | -0.15789 | [8 empty] | LT-7 | 1.5 | -0.5101 |  |  |  | L1-6 cen. | 0.65 | -0.23683 | [6 empty] | LT-7 | 1.5 | -0.54653 |  |  |  | L1-6 cen. | 0.65 | -0.39472 | [6 empty] | LT-7 | 1.5 | -1.0566
|  |  |  | L1-7 | 1.25 | -0.30363 | [8 empty] | LT-8 | 1.5 | -0.5101 |  |  |  | L1-7 | 1.25 | -0.45545 | [6 empty] | LT-8 | 1.5 | -0.54653 |  |  |  | L1-7 | 1.25 | -0.75908 | [6 empty] | LT-8 | 1.5 | -1.0566
|  |  |  | L1-8 | 0.825 | -0.2004 | [8 empty] | LT-9 | 1.5 | -0.5101 |  |  |  | L1-8 | 0.825 | -0.30059 | [6 empty] | LT-9 | 1.5 | -0.54653 |  |  |  | L1-8 | 0.825 | -0.50099 | [6 empty] | LT-9 | 1.5 | -1.0566
|  |  |  | L1-9 | 0.715 | -0.17368 | [8 empty] | VM-3 | 0.75 | -0.25505 |  |  |  | L1-9 | 0.715 | -0.26051 | [6 empty] | VM-3 | 0.75 | -0.27327 |  |  |  | L1-9 | 0.715 | -0.43419 | [6 empty] | VM-3 | 0.75 | -0.52832
|  |  |  | VM-1 sup. | 0.49 | -0.11902 | [14 empty] | VM-1 sup. | 0.49 | -0.17853 | [12 empty] | VM-1 sup. | 0.49 | -0.29756