## Resumen
PESO TOTAL DE LA ESTRUCTURA - NOSE DOCK H5-H6 - 002 3.0
Dato | Valor | Dato | Valor
Modelo | 002_NOSE_DOCK_H5_H6_3.0.STD | Densidad estructural (kg/m²) | 43.448
Área en planta (m²) | 161.28 | Modos utilizados | 43
Longitud total de acero (m) | 914.407 | Participación modal X (%) — .ANL 3.0 | 91.64
Peso de elementos STAAD (kg) | 6673.62 | Participación modal Z (%) — .ANL 3.0 | 95.91
Conexiones (%) | 5 | Fy del material STEEL (kg/cm²) | 2581.92
Peso total con conexiones (kg) | 7007.301 | Fy columnas IR, FYLD (kg/cm²) | 3515
FACTORES DE ANÁLISIS RELEVANTES
SCALE STAAD (cm/s²) | 981
Factor espectro X (hoja de sismo con modos del .ANL 3.0) | 1.0979
Factor espectro Z (hoja de sismo con modos del .ANL 3.0) | 1.0218
Conexiones para densidad | 0.05
Área en planta (m²) | 161.28

## Perfiles
DESGLOSE POR PERFIL - NOSE DOCK H5-H6 - 002 3.0
Perfil | Descripción | Familia | Longitud total (m) | kg/m STAAD | Peso (kg) | % del total | Acero
W14X22 | IR W14X22 (FYLD 3,515 kg/cm²) - columnas ejes 1, 2 y 3 | IR | 60.0901 | 32.7992 | 1970.905 | 29.53% | STEEL
HSST6X6X0.125 | HSS 6"x6"x1/8" - jambas de cortina | HSS | 13.2 | 13.6453 | 180.118 | 2.699% | STEEL
HSST2X2X0.125 | HSS 2"x2"x1/8" - jambas puerta personal | HSS | 6 | 4.2452 | 25.471 | 0.3817% | STEEL
MCE12-14 | Montén doble 12" cal. 14 - vigas de marco y de alero | MONTEN DOBLE MCE | 62.283 | 14.4801 | 901.867 | 13.51% | STEEL
MCC10-14 | Montén cajón 10" cal. 14 - remates de contraflambeos y dintel de cortina | MONTEN CAJON MCC | 52.16 | 12.9703 | 676.532 | 10.14% | STEEL
MC10-14 | Montén C 10" cal. 14 - largueros muros A/B y muro 1 | MONTEN C SENCILLO | 250.08 | 6.4852 | 1621.809 | 24.3% | STEEL
MC12-14 | Montén C 12" cal. 14 - largueros de techo | MONTEN C SENCILLO | 100.8 | 7.2401 | 729.797 | 10.94% | STEEL
MC10-12 | Montén C 10" cal. 12 - larguero 7.80 m muro 1 | MONTEN C SENCILLO | 10.08 | 9.0517 | 91.241 | 1.367% | STEEL
MC4-14 | Montén C 4" cal. 14 - largueros cortos muro 1 | MONTEN C SENCILLO | 23.6799 | 3.0882 | 73.128 | 1.096% | STEEL
PIPS7 | Pipe 3/4" céd. 40 - contraflambeos de techo | PIPES | 64.0861 | 1.5768 | 101.05 | 1.514% | STEEL
PIPS5 | Pipe 1/2" céd. 40 - contraflambeos de muros | PIPES | 104.1 | 1.1826 | 123.108 | 1.845% | STEEL
RED_1/2IN | Redondo Ø1/2" - cables de techo y tensores muros A/B | CABLES / REDONDO | 146.2814 | 0.9923 | 145.157 | 2.175% | STEEL
RED_5/8IN | Redondo Ø5/8" - cables de contraventeo muro 1 | CABLES / REDONDO | 21.5662 | 1.5505 | 33.438 | 0.501% | STEEL
TOTAL |  |  | 914.4067 |  | 6673.62 | 100%

## Grupos
DESGLOSE POR GRUPO STAAD - NOSE DOCK H5-H6 - 002 3.0
Grupo STAAD | Descripción | Miembros | Longitud total (m) | Perfil | kg/m | Peso (kg) | % del total
_COLUMNAS_EJES_1_Y_3 | Columnas ejes 1 y 3 | 38 | 40.06 | W14X22 | 32.7992 | 1313.936 | 19.69%
_COLUMNAS_EJE_2 | Columnas eje 2 | 20 | 20.03 | W14X22 | 32.7992 | 656.968 | 9.844%
_VIGAS_MARCO | Vigas de marco de techo (ejes 1, 2 y 3) | 15 | 30.24 | MCE12-14 | 14.4801 | 437.879 | 6.561%
_VIGAS_ALERO | Vigas de alero | 24 | 32.043 | MCE12-14 | 14.4801 | 463.987 | 6.953%
_LARGUEROS_HT | Largueros de techo (LT-1 a LT-10) | 50 | 100.8 | MC12-14 | 7.2401 | 729.797 | 10.94%
_CONTRAFLAMBEOS | Contraflambeos de techo | 48 | 64.0861 | PIPS7 | 1.5768 | 101.05 | 1.514%
_CABLES_TECHO | Cables de contraventeo de techo | 4 | 51.502 | RED_1/2IN | 0.9923 | 51.106 | 0.7658%
_LARGUEROS_AB_C12 | Largueros muros A/B claro 1-2 (0.60 a 7.80 m) | 56 | 112 | MC10-14 | 6.4852 | 726.338 | 10.88%
_LARGUEROS_AB_C23 | Largueros muros A/B claro 2-3 (0.60 a 7.80 m) | 42 | 112 | MC10-14 | 6.4852 | 726.338 | 10.88%
_LARGUEROS_SUP_CC | Larguero 9.00 m muros A/B claro 1-2 | 8 | 16 | MC10-14 | 6.4852 | 103.763 | 1.555%
_LARGUEROS_SUP_CC | Remates en cajón: 9.45 m claro 1-2 y 9.00 m claro 2-3 | 14 | 32 | MCC10-14 | 12.9703 | 415.05 | 6.219%
_LARGUEROS_MURO1_10M | Larguero muro 1 a 7.80 m | 5 | 10.08 | MC10-12 | 9.0517 | 91.241 | 1.367%
_LARGUEROS_MURO1_10M | Larguero muro 1 a 9.00 m | 5 | 10.08 | MC10-14 | 6.4852 | 65.37 | 0.9795%
_LARGUEROS_MURO1_10M | Remate en cajón muro 1 a 9.45 m | 5 | 10.08 | MCC10-14 | 12.9703 | 130.741 | 1.959%
_LARGUEROS_MURO1 | Largueros cortos muro 1 y dintel de puerta | 15 | 23.6799 | MC4-14 | 3.0882 | 73.128 | 1.096%
_DINTELES_CORTINA | Línea de 6.60 m y dintel de cortina | 7 | 10.08 | MCC10-14 | 12.9703 | 130.741 | 1.959%
_CONTRAFL_MUROS | Contraflambeos de muros (incluye arranques) | 98 | 104.1 | PIPS5 | 1.1826 | 123.108 | 1.845%
_CORTINA | Jambas de cortina | 12 | 13.2 | HSST6X6X0.125 | 13.6453 | 180.118 | 2.699%
_PPERSONAL | Jambas puerta personal | 8 | 6 | HSST2X2X0.125 | 4.2452 | 25.471 | 0.3817%
_CABLES_MURO1 | Cables de contraventeo muro 1 | 2 | 21.5662 | RED_5/8IN | 1.5505 | 33.438 | 0.501%
_TENSORES_MUROS | Tensores muros laterales A/B | 8 | 94.7794 | RED_1/2IN | 0.9923 | 94.051 | 1.409%
TOTAL |  | 484 | 914.4067 |  |  | 6673.62 | 100%