## DATOS
ÁREAS TRIBUTARIAS Y CARGAS PARA STAAD — HANGAR NOSE-DOCK H5-H6 — DATOS
Largueros y vigas de techo y largueros de muro del modelo 001_NOSE_DOCK_H5_H6_R1.5.STD (en el modelo: cm y kg). Aquí se capturan cargas y geometría; TECHO, MUROS, STAAD y RESUMEN salen solas. Celdas amarillas = captura.
1. CARGAS MUERTAS (TABLA DE CM DEL PROYECTO)
Concepto | Valor | Unidad | Cómo se calcula / de dónde sale | Referencia
Panel sándwich GLAMET (Metecno) PUR/PIR 1.5" — techo | 9.32 | kg/m² | CAPTURA. Renglón 1 de la tabla de CM, columna Techos. | Tabla de CM del proyecto (foto) · renglón 1
Instalaciones generales (iluminación, datos) — techo | 10 | kg/m² | CAPTURA. Renglón 2 de la tabla de CM, columna Techos. | Tabla de CM del proyecto (foto) · renglón 2
CM de techo | 19.32 | kg/m² | CALCULADA = panel + instalaciones. No incluye el acero: ése lo mete STAAD con SELFWEIGHT. | Tabla de CM del proyecto · total Techos (19.32)
Lámina SSR KR-18 acanalada cal. 24 — muros | 5.85 | kg/m² | CAPTURA. Renglón 3 de la tabla de CM, columna Muros. | Tabla de CM del proyecto (foto) · renglón 3
CM de muros | 5.85 | kg/m² | CALCULADA. Se aplica como carga vertical en los largueros de muro. | Tabla de CM del proyecto · total Muros (5.85)
2. CARGA VIVA DE TECHO — RESESCO 1996
La tabla del Reglamento cambia con la pendiente: hasta 5% (inciso h) w_m = 100, w_i = 50; más de 5% (inciso i) w_m = 20, w_i = 0 kg/m².
Concepto | Valor | Unidad | Cómo se calcula / de dónde sale | Referencia
Y del techo en el eje 1 (Z = 0) | 10.62 | m | CAPTURA del modelo: nodos 20 y 21, Y = 1062 cm. | 001_NOSE_DOCK_H5_H6_R1.5.STD · JOINT COORDINATES
Y del techo en el eje 4 (Z = 16 m) | 9.82 | m | CAPTURA del modelo: nodos 16 y 13, Y = 982.002 cm. | 001_NOSE_DOCK_H5_H6_R1.5.STD · JOINT COORDINATES
L — largo en el sentido de la pendiente (eje 1 a eje 4) | 16 | m | CAPTURA del modelo: Z de 0 a 1600 cm. | 001_NOSE_DOCK_H5_H6_R1.5.STD · JOINT COORDINATES
Pendiente del modelo = (Y₁ − Y₄) / L | 5% | % | CALCULADA con la geometría de STAAD (0.80 m de caída en 16 m). | Geometría del modelo
θ — ángulo del techo | 2.8623 | ° | CALCULADA = arctan(pendiente). | —
Pendiente que rige (arquitectónico) | 5.4% | % | CAPTURA. La que indicaste (5.4%). Cámbiala si el arquitectónico dice otra: w_m y w_i se ajustan solos. | Arquitectónico (dato del proyecto)
Inciso de la tabla que aplica | i) pendiente mayor de 5% | — | CALCULADA con la pendiente que rige. | RESESCO 1996 · Tabla de Cargas Vivas Unitarias Mínimas, incisos h) e i), pág. 12
w_m — carga viva máxima (caso 2 CV) | 20 | kg/m² | CALCULADA. Para diseño por gravedad (combinación 1.4CM + 1.7CV). | RESESCO · Art. 25 num. 1, pág. 9 · Tabla, pág. 12
w_i — carga viva instantánea (caso 3 CVR y masa sísmica) | 0 | kg/m² | CALCULADA. Para sismo y viento; con 0 el caso 3 queda vacío y no suma masa. | RESESCO · Art. 25 num. 2, pág. 10 · Tabla, pág. 12
w — carga viva media | 5 | kg/m² | CALCULADA. Sólo para deflexiones diferidas. | RESESCO · Art. 25 num. 3, pág. 10 · Tabla, pág. 12
Carga concentrada en elementos de cubierta | 100 | kg | Revisión aparte de largueros y vigas de techo: 100 kg en la posición más crítica (no es un caso general de STAAD). | RESESCO · Observación 5 a la tabla, pág. 13
3. GEOMETRÍA DEL MODELO
Concepto | Valor | Unidad | Cómo se calcula / de dónde sale | Referencia
Claro de largueros de techo (eje A a eje B) | 10.08 | m | CAPTURA del modelo: X de 0 a 1008 cm. | 001_NOSE_DOCK_H5_H6_R1.5.STD · nodos 16 y 13
Mitad del claro (lo que cada larguero entrega a cada viga de alero) | 5.04 | m | CALCULADA. Ancho en X del área de las vigas VA y VB. | Criterio de área tributaria
Z del eje 1 | 0 | m | CAPTURA del modelo. | 001_NOSE_DOCK_H5_H6_R1.5.STD · nodos 1 y 2
Z del eje 2 | 6.75 | m | CAPTURA del modelo. | 001_NOSE_DOCK_H5_H6_R1.5.STD · nodos 3 y 6
Z del eje 3 | 13.5 | m | CAPTURA del modelo. | 001_NOSE_DOCK_H5_H6_R1.5.STD · nodos 4 y 7
Z del eje 4 | 16 | m | CAPTURA del modelo. | 001_NOSE_DOCK_H5_H6_R1.5.STD · nodos 5 y 8
Factor por pendiente 1 / cos θ | 1.0012 | — | CALCULADA. Las áreas van en proyección horizontal: este factor se desprecia. | —
4. CRITERIOS
1. Los PIPX7 del techo no se consideran portantes: cada larguero MC4-14 trabaja de alero a alero (claro 10.08 m) y entrega la mitad a cada viga MCE6-12 de alero (ejes A y B).
2. En los ejes 1 a 4 no hay larguero en el modelo: la franja de ese eje la toma directo la viga MCE6-12 del marco (VM-1 a VM-4).
3. Techo: franja de cada línea = mitad de la separación a cada lado. Muros: igual en vertical; la franja de abajo (0.00–0.60 m) baja directo a la base y la de arriba va a la viga de alero (ejes A y B) o a la VM-1 (eje 1). Los vanos no llevan lámina: la cortina carga su peso al dintel (miembro 25) y su viento a las jambas; la puerta de 1.30 × 2.40 carga su viento a sus postes HSS3x3 (hoja de viento).
4. El eje 4 (Z = 16 m) no tiene largueros de muro en el modelo: se tomó sin muro.
5. En STAAD (R1.5): CM y CV de techo como JOINT LOAD FY (−) en los 8 nodos de cabeza de columna (hoja NODOS_TECHO); CM de muros como UNI GY (−) en los largueros y en la franja alta de las vigas de alero y VM-1 (hoja MUROS), w (kg/cm) = w (kg/m) ÷ 100; masa sísmica del caso 4 como JOINT LOAD FX y FZ en los nodos de columna (hojas NODOS_TECHO y NODOS_MUROS), más SELFWEIGHT X 1 y Z 1.
5. CORTINA DE ORUGA EN EL VANO DEL NOSE DOCK (MASA EN EL DINTEL, MIEMBRO 25)
Concepto | Valor | Unidad | Cómo se calcula / de dónde sale | Referencia
Peso unitario de la cortina metálica | 12 | kg/m² | CAPTURA. Ficha: «peso = m² × 12 kg» (cortina metálica galvanizada 0.8 mm). Es de cortina enrollable: cámbialo con la ficha del proveedor de la plegable. | Protec Ingeniería · Ficha técnica Cortina Metálica Motor Central · https://protecingenieria.cl/wp-content/uploads/2018/10/FIcha-Tecnica-Cortinas-Metalica-Motor-Central.pdf
Ancho del vano (dintel entre nodos 26 y 27) | 5.1016 | m | CAPTURA del modelo: X de 248.69 a 758.851 cm. | 001_NOSE_DOCK_H5_H6_R1.5.STD · JOINT COORDINATES
Alto de la cortina (= alto del vano) | 6.33 | m | CAPTURA del modelo: dintel a Y = 633.001 cm. | 001_NOSE_DOCK_H5_H6_R1.5.STD · nodos 26 y 27
Peso de la cortina | 387.5175 | kg | CALCULADA = kg/m² × ancho × alto. Va en el caso 1 (UNI GY) y en la masa sísmica (caso 4). | Ficha técnica (arriba)
Longitud del dintel (miembro 25) | 510.16 | cm | CALCULADA. STAAD trabaja en cm. | Modelo R1.5
w — carga lineal sobre el dintel | 0.7596 | kg/cm | CALCULADA = peso ÷ longitud. En STAAD: 25 UNI GY (−) en el caso 1; 25 UNI GX y 25 UNI GZ (+) en el caso 4. | Criterio de área tributaria
6. El peso propio del acero lo calcula STAAD (SELFWEIGHT). La CM y CV de techo van puntuales en las cabezas de columna; la masa sísmica del techo y de los muros va puntual en los nodos de columna (hojas NODOS_TECHO y NODOS_MUROS).

## TECHO
TECHO — ÁREAS TRIBUTARIAS DE LARGUEROS MC4-14 Y VIGAS MCE6-12
Planta en proyección horizontal. Las líneas en X (largueros LT y vigas de marco VM) reciben su franja; las vigas de alero VA y VB reciben la mitad del claro de cada larguero. Mismas áreas que el DXF. En STAAD R1.5 el techo ya NO se aplica en largueros ni vigas: va puntual a las 8 cabezas de columna (hoja NODOS_TECHO). Estas cargas por metro quedan para diseñar largueros y vigas.
A. LÍNEAS EN X — LARGUEROS LT Y VIGAS DE MARCO VM
ID | Elemento | Perfil | Z (m) | Franja desde (m) | Franja hasta (m) | b (m) | Claro (m) | A (m²) | w CM (kg/m) | w CV (kg/m) | w CVi (kg/m) | R extremo CM (kg) | R extremo CV (kg) | Miembros STAAD | Referencia
|  |  | del modelo | (Z ant. + Z)/2 | (Z + Z sig.)/2 | hasta − desde | DATOS C30 | b × claro | CM techo × b | w_m × b | w_i × b | w CM × claro/2 | w CV × claro/2 | del .STD
VM-1 | Viga de marco eje 1 | MCE6-12 | 0 | 0 | 0.675 | 0.675 | 10.08 | 6.804 | 13.041 | 13.5 | 0 | 65.7266 | 68.04 | 22 85 TO 88 | .STD R1.5 · nodos 20 a 21 (Z = 0 cm)
LT-1 | Larguero de techo | MC4-14 | 1.35 | 0.675 | 2.025 | 1.35 | 10.08 | 13.608 | 26.082 | 27 | 0 | 131.4533 | 136.08 | 80 129 TO 132 | .STD R1.5 · nodos 43 a 47 (Z = 135 cm)
LT-2 | Larguero de techo | MC4-14 | 2.7 | 2.025 | 3.375 | 1.35 | 10.08 | 13.608 | 26.082 | 27 | 0 | 131.4533 | 136.08 | 79 125 TO 128 | .STD R1.5 · nodos 42 a 46 (Z = 270 cm)
LT-3 | Larguero de techo | MC4-14 | 4.05 | 3.375 | 4.725 | 1.35 | 10.08 | 13.608 | 26.082 | 27 | 0 | 131.4533 | 136.08 | 78 121 TO 124 | .STD R1.5 · nodos 41 a 45 (Z = 405 cm)
LT-4 | Larguero de techo | MC4-14 | 5.4 | 4.725 | 6.075 | 1.35 | 10.08 | 13.608 | 26.082 | 27 | 0 | 131.4533 | 136.08 | 77 117 TO 120 | .STD R1.5 · nodos 40 a 44 (Z = 540 cm)
VM-2 | Viga de marco eje 2 | MCE6-12 | 6.75 | 6.075 | 7.425 | 1.35 | 10.08 | 13.608 | 26.082 | 27 | 0 | 131.4533 | 136.08 | 9 93 TO 96 | .STD R1.5 · nodos 18 a 19 (Z = 675 cm)
LT-5 | Larguero de techo | MC4-14 | 8.1 | 7.425 | 8.775 | 1.35 | 10.08 | 13.608 | 26.082 | 27 | 0 | 131.4533 | 136.08 | 76 113 TO 116 | .STD R1.5 · nodos 51 a 55 (Z = 810 cm)
LT-6 | Larguero de techo | MC4-14 | 9.45 | 8.775 | 10.125 | 1.35 | 10.08 | 13.608 | 26.082 | 27 | 0 | 131.4533 | 136.08 | 75 109 TO 112 | .STD R1.5 · nodos 50 a 54 (Z = 945 cm)
LT-7 | Larguero de techo | MC4-14 | 10.8 | 10.125 | 11.475 | 1.35 | 10.08 | 13.608 | 26.082 | 27 | 0 | 131.4533 | 136.08 | 74 105 TO 108 | .STD R1.5 · nodos 49 a 53 (Z = 1080 cm)
LT-8 | Larguero de techo | MC4-14 | 12.15 | 11.475 | 12.825 | 1.35 | 10.08 | 13.608 | 26.082 | 27 | 0 | 131.4533 | 136.08 | 73 101 TO 104 | .STD R1.5 · nodos 48 a 52 (Z = 1215 cm)
VM-3 | Viga de marco eje 3 | MCE6-12 | 13.5 | 12.825 | 14.125 | 1.3 | 10.08 | 13.104 | 25.116 | 26 | 0 | 126.5846 | 131.04 | 8 89 TO 92 | .STD R1.5 · nodos 14 a 15 (Z = 1350 cm)
LT-9 | Larguero de techo | MC4-14 | 14.75 | 14.125 | 15.375 | 1.25 | 10.08 | 12.6 | 24.15 | 25 | 0 | 121.716 | 126 | 56 97 TO 100 | .STD R1.5 · nodos 38 a 39 (Z = 1475 cm)
VM-4 | Viga de marco eje 4 | MCE6-12 | 16 | 15.375 | 16 | 0.625 | 10.08 | 6.3 | 12.075 | 12.5 | 0 | 60.858 | 63 | 7 81 TO 84 | .STD R1.5 · nodos 16 a 13 (Z = 1600 cm)
Total | Suma de áreas de techo (debe dar claro × largo = 10.08 × 16.00) | [6 empty] | 161.28 | CUADRA
B. VIGAS DE ALERO MCE6-12 (EJES A Y B) — RECIBEN LA MITAD DE CADA LARGUERO
Área = franja en Z de los largueros que se le apoyan × mitad del claro de los largueros. Sirve para diseñar las vigas de alero; en STAAD R1.5 el techo entra en las cabezas de columna (hoja NODOS_TECHO).
ID | Eje y tramo | Perfil | Largueros que recibe | Franja desde (m) | Franja hasta (m) | Ancho en Z (m) | Ancho en X (m) | A (m²) | CM total (kg) | CV total (kg) | Nº de largueros | R CM por larguero (kg) | R CV por larguero (kg) | Miembros STAAD | Referencia
|  |  |  | del 1er larguero | del último larguero | hasta − desde | DATOS C31 | Z × X | CM techo × A | w_m × A |  | CM total ÷ Nº | CV total ÷ Nº | del .STD
VA-1 | Eje A, tramo 1-2 | MCE6-12 | LT-1 a LT-4 | 0.675 | 6.075 | 5.4 | 5.04 | 27.216 | 525.8131 | 544.32 | 4 | 131.4533 | 136.08 | 10 57 TO 60 | .STD R1.5 · X = 0 cm, Z 0 a 675 cm
VA-2 | Eje A, tramo 2-3 | MCE6-12 | LT-5 a LT-8 | 7.425 | 12.825 | 5.4 | 5.04 | 27.216 | 525.8131 | 544.32 | 4 | 131.4533 | 136.08 | 43 65 TO 68 | .STD R1.5 · X = 0 cm, Z 675 a 1350 cm
VA-3 | Eje A, tramo 3-4 | MCE6-12 | LT-9 | 14.125 | 15.375 | 1.25 | 5.04 | 6.3 | 121.716 | 126 | 1 | 121.716 | 126 | 47 54 | .STD R1.5 · X = 0 cm, Z 1350 a 1600 cm
VB-1 | Eje B, tramo 1-2 | MCE6-12 | LT-1 a LT-4 | 0.675 | 6.075 | 5.4 | 5.04 | 27.216 | 525.8131 | 544.32 | 4 | 131.4533 | 136.08 | 12 61 TO 64 | .STD R1.5 · X = 1008 cm, Z 0 a 675 cm
VB-2 | Eje B, tramo 2-3 | MCE6-12 | LT-5 a LT-8 | 7.425 | 12.825 | 5.4 | 5.04 | 27.216 | 525.8131 | 544.32 | 4 | 131.4533 | 136.08 | 50 69 TO 72 | .STD R1.5 · X = 1008 cm, Z 675 a 1350 cm
VB-3 | Eje B, tramo 3-4 | MCE6-12 | LT-9 | 14.125 | 15.375 | 1.25 | 5.04 | 6.3 | 121.716 | 126 | 1 | 121.716 | 126 | 53 55 | .STD R1.5 · X = 1008 cm, Z 1350 a 1600 cm
Total | Vigas de alero + franjas directas de VM (debe dar el total del techo) | [6 empty] | 161.28 | CUADRA

## MUROS
MUROS — ÁREAS TRIBUTARIAS DE LARGUEROS DE MURO
Elevaciones de los muros de los ejes A, B (laterales) y 1 (frontal). Franja de cada larguero = mitad de la distancia al miembro de abajo y al de arriba. Carga vertical de la lámina (CM de muros). El eje 4 no tiene largueros en el modelo.
A. MUROS LATERALES — EJE A (X = 0) Y EJE B (X = 10.08 m)
ID | Muro | Nivel | Y larguero (m) | Tramo (ejes) | L (m) | Y abajo (m) | Y arriba inicio (m) | Y arriba fin (m) | Franja desde (m) | Franja hasta inicio (m) | Franja hasta fin (m) | h (m) | A (m²) | w CM (kg/m) | STAAD CM (kg/cm) | Miembro STAAD | Referencia
|  |  | del modelo |  | del modelo | miembro de abajo (0 = base) | miembro de arriba | miembro de arriba | (Y ab. + Y)/2 | (Y + Y arr.)/2 | (Y + Y arr.)/2 | promedio | L × h | CM muros × h | −w ÷ 100 | del .STD
LA-1.1 | Eje A | 1 | 1.2 | 1-2 | 6.75 | 0 | 2.4 | 2.4 | 0.6 | 1.8 | 1.8 | 1.2 | 8.1 | 7.02 | -0.0702 | 261 | .STD R1.5 · nodos 110–108
LA-1.2 | Eje A | 1 | 1.2 | 2-3 | 6.75 | 0 | 2.4 | 2.4 | 0.6 | 1.8 | 1.8 | 1.2 | 8.1 | 7.02 | -0.0702 | 260 | .STD R1.5 · nodos 111–110
LA-1.3 | Eje A | 1 | 1.2 | 3-4 | 2.5 | 0 | 2.4 | 2.4 | 0.6 | 1.8 | 1.8 | 1.2 | 3 | 7.02 | -0.0702 | 259 | .STD R1.5 · nodos 112–111
LA-2.1 | Eje A | 2 | 2.4 | 1-2 | 6.75 | 1.2 | 3.6 | 3.6 | 1.8 | 3 | 3 | 1.2 | 8.1 | 7.02 | -0.0702 | 270 | .STD R1.5 · nodos 122–120
LA-2.2 | Eje A | 2 | 2.4 | 2-3 | 6.75 | 1.2 | 3.6 | 3.6 | 1.8 | 3 | 3 | 1.2 | 8.1 | 7.02 | -0.0702 | 269 | .STD R1.5 · nodos 123–122
LA-2.3 | Eje A | 2 | 2.4 | 3-4 | 2.5 | 1.2 | 3.6 | 3.6 | 1.8 | 3 | 3 | 1.2 | 3 | 7.02 | -0.0702 | 268 | .STD R1.5 · nodos 124–123
LA-3.1 | Eje A | 3 | 3.6 | 1-2 | 6.75 | 2.4 | 4.8 | 4.8 | 3 | 4.2 | 4.2 | 1.2 | 8.1 | 7.02 | -0.0702 | 279 | .STD R1.5 · nodos 134–132
LA-3.2 | Eje A | 3 | 3.6 | 2-3 | 6.75 | 2.4 | 4.8 | 4.8 | 3 | 4.2 | 4.2 | 1.2 | 8.1 | 7.02 | -0.0702 | 278 | .STD R1.5 · nodos 135–134
LA-3.3 | Eje A | 3 | 3.6 | 3-4 | 2.5 | 2.4 | 4.8 | 4.8 | 3 | 4.2 | 4.2 | 1.2 | 3 | 7.02 | -0.0702 | 277 | .STD R1.5 · nodos 136–135
LA-4.1 | Eje A | 4 | 4.8 | 1-2 | 6.75 | 3.6 | 6 | 6 | 4.2 | 5.4 | 5.4 | 1.2 | 8.1 | 7.02 | -0.0702 | 289 | .STD R1.5 · nodos 146–144
LA-4.2 | Eje A | 4 | 4.8 | 2-3 | 6.75 | 3.6 | 6 | 6 | 4.2 | 5.4 | 5.4 | 1.2 | 8.1 | 7.02 | -0.0702 | 288 | .STD R1.5 · nodos 147–146
LA-4.3 | Eje A | 4 | 4.8 | 3-4 | 2.5 | 3.6 | 6 | 6 | 4.2 | 5.4 | 5.4 | 1.2 | 3 | 7.02 | -0.0702 | 287 | .STD R1.5 · nodos 148–147
LA-5.1 | Eje A | 5 | 6 | 1-2 | 6.75 | 4.8 | 7.2 | 7.2 | 5.4 | 6.6 | 6.6 | 1.2 | 8.1 | 7.02 | -0.0702 | 297 | .STD R1.5 · nodos 158–156
LA-5.2 | Eje A | 5 | 6 | 2-3 | 6.75 | 4.8 | 7.2 | 7.2 | 5.4 | 6.6 | 6.6 | 1.2 | 8.1 | 7.02 | -0.0702 | 296 | .STD R1.5 · nodos 159–158
LA-5.3 | Eje A | 5 | 6 | 3-4 | 2.5 | 4.8 | 7.2 | 7.2 | 5.4 | 6.6 | 6.6 | 1.2 | 3 | 7.02 | -0.0702 | 295 | .STD R1.5 · nodos 160–159
LA-6.1 | Eje A | 6 | 7.2 | 1-2 | 6.75 | 6 | 8.4 | 8.4 | 6.6 | 7.8 | 7.8 | 1.2 | 8.1 | 7.02 | -0.0702 | 305 | .STD R1.5 · nodos 170–168
LA-6.2 | Eje A | 6 | 7.2 | 2-3 | 6.75 | 6 | 8.4 | 8.4 | 6.6 | 7.8 | 7.8 | 1.2 | 8.1 | 7.02 | -0.0702 | 304 | .STD R1.5 · nodos 171–170
LA-6.3 | Eje A | 6 | 7.2 | 3-4 | 2.5 | 6 | 8.4 | 8.4 | 6.6 | 7.8 | 7.8 | 1.2 | 3 | 7.02 | -0.0702 | 303 | .STD R1.5 · nodos 172–171
LA-7.1 | Eje A | 7 | 8.4 | 1-2 | 6.75 | 7.2 | 9.6 | 9.6 | 7.8 | 9 | 9 | 1.2 | 8.1 | 7.02 | -0.0702 | 314 | .STD R1.5 · nodos 182–180
LA-7.2 | Eje A | 7 | 8.4 | 2-3 | 6.75 | 7.2 | 9.6 | 9.6 | 7.8 | 9 | 9 | 1.2 | 8.1 | 7.02 | -0.0702 | 313 | .STD R1.5 · nodos 183–182
LA-7.3 | Eje A | 7 | 8.4 | 3-4 | 2.5 | 7.2 | 9.6 | 9.6 | 7.8 | 9 | 9 | 1.2 | 3 | 7.02 | -0.0702 | 312 | .STD R1.5 · nodos 184–183
LA-8.1 | Eje A | 8 | 9.6 | 1-2 | 6.75 | 8.4 | 10.62 | 10.28 | 9 | 10.11 | 9.94 | 1.025 | 6.9188 | 5.9962 | -0.059962 | 317 | .STD R1.5 · nodos 194–192 · arriba: alero inclinado
LA-8.2 | Eje A | 8 | 9.6 | 2-3 | 6.75 | 8.4 | 10.28 | 9.94 | 9 | 9.94 | 9.77 | 0.855 | 5.7713 | 5.0018 | -0.050018 | 316 | .STD R1.5 · nodos 195–194 · arriba: alero inclinado
LA-8.3 | Eje A | 8 | 9.6 | 3-4 | 2.5 | 8.4 | 9.94 | 9.82 | 9 | 9.77 | 9.71 | 0.74001 | 1.85 | 4.3291 | -0.043291 | 315 | .STD R1.5 · nodos 196–195 · arriba: alero inclinado
LB-1.1 | Eje B | 1 | 1.2 | 1-2 | 6.75 | 0 | 2.4 | 2.4 | 0.6 | 1.8 | 1.8 | 1.2 | 8.1 | 7.02 | -0.0702 | 265 | .STD R1.5 · nodos 109–113
LB-1.2 | Eje B | 1 | 1.2 | 2-3 | 6.75 | 0 | 2.4 | 2.4 | 0.6 | 1.8 | 1.8 | 1.2 | 8.1 | 7.02 | -0.0702 | 266 | .STD R1.5 · nodos 113–114
LB-1.3 | Eje B | 1 | 1.2 | 3-4 | 2.5 | 0 | 2.4 | 2.4 | 0.6 | 1.8 | 1.8 | 1.2 | 3 | 7.02 | -0.0702 | 267 | .STD R1.5 · nodos 114–115
LB-2.1 | Eje B | 2 | 2.4 | 1-2 | 6.75 | 1.2 | 3.6 | 3.6 | 1.8 | 3 | 3 | 1.2 | 8.1 | 7.02 | -0.0702 | 274 | .STD R1.5 · nodos 121–125
LB-2.2 | Eje B | 2 | 2.4 | 2-3 | 6.75 | 1.2 | 3.6 | 3.6 | 1.8 | 3 | 3 | 1.2 | 8.1 | 7.02 | -0.0702 | 275 | .STD R1.5 · nodos 125–126
LB-2.3 | Eje B | 2 | 2.4 | 3-4 | 2.5 | 1.2 | 3.6 | 3.6 | 1.8 | 3 | 3 | 1.2 | 3 | 7.02 | -0.0702 | 276 | .STD R1.5 · nodos 126–127
LB-3.1 | Eje B | 3 | 3.6 | 1-2 | 6.75 | 2.4 | 4.8 | 4.8 | 3 | 4.2 | 4.2 | 1.2 | 8.1 | 7.02 | -0.0702 | 283 | .STD R1.5 · nodos 133–137
LB-3.2 | Eje B | 3 | 3.6 | 2-3 | 6.75 | 2.4 | 4.8 | 4.8 | 3 | 4.2 | 4.2 | 1.2 | 8.1 | 7.02 | -0.0702 | 284 | .STD R1.5 · nodos 137–138
LB-3.3 | Eje B | 3 | 3.6 | 3-4 | 2.5 | 2.4 | 4.8 | 4.8 | 3 | 4.2 | 4.2 | 1.2 | 3 | 7.02 | -0.0702 | 285 | .STD R1.5 · nodos 138–139
LB-4.1 | Eje B | 4 | 4.8 | 1-2 | 6.75 | 3.6 | 6 | 6 | 4.2 | 5.4 | 5.4 | 1.2 | 8.1 | 7.02 | -0.0702 | 292 | .STD R1.5 · nodos 145–149
LB-4.2 | Eje B | 4 | 4.8 | 2-3 | 6.75 | 3.6 | 6 | 6 | 4.2 | 5.4 | 5.4 | 1.2 | 8.1 | 7.02 | -0.0702 | 293 | .STD R1.5 · nodos 149–150
LB-4.3 | Eje B | 4 | 4.8 | 3-4 | 2.5 | 3.6 | 6 | 6 | 4.2 | 5.4 | 5.4 | 1.2 | 3 | 7.02 | -0.0702 | 294 | .STD R1.5 · nodos 150–151
LB-5.1 | Eje B | 5 | 6 | 1-2 | 6.75 | 4.8 | 7.2 | 7.2 | 5.4 | 6.6 | 6.6 | 1.2 | 8.1 | 7.02 | -0.0702 | 300 | .STD R1.5 · nodos 157–161
LB-5.2 | Eje B | 5 | 6 | 2-3 | 6.75 | 4.8 | 7.2 | 7.2 | 5.4 | 6.6 | 6.6 | 1.2 | 8.1 | 7.02 | -0.0702 | 301 | .STD R1.5 · nodos 161–162
LB-5.3 | Eje B | 5 | 6 | 3-4 | 2.5 | 4.8 | 7.2 | 7.2 | 5.4 | 6.6 | 6.6 | 1.2 | 3 | 7.02 | -0.0702 | 302 | .STD R1.5 · nodos 162–163
LB-6.1 | Eje B | 6 | 7.2 | 1-2 | 6.75 | 6 | 8.4 | 8.4 | 6.6 | 7.8 | 7.8 | 1.2 | 8.1 | 7.02 | -0.0702 | 307 | .STD R1.5 · nodos 169–173
LB-6.2 | Eje B | 6 | 7.2 | 2-3 | 6.75 | 6 | 8.4 | 8.4 | 6.6 | 7.8 | 7.8 | 1.2 | 8.1 | 7.02 | -0.0702 | 308 | .STD R1.5 · nodos 173–174
LB-6.3 | Eje B | 6 | 7.2 | 3-4 | 2.5 | 6 | 8.4 | 8.4 | 6.6 | 7.8 | 7.8 | 1.2 | 3 | 7.02 | -0.0702 | 309 | .STD R1.5 · nodos 174–175
LB-7.1 | Eje B | 7 | 8.4 | 1-2 | 6.75 | 7.2 | 9.6 | 9.6 | 7.8 | 9 | 9 | 1.2 | 8.1 | 7.02 | -0.0702 | 318 | .STD R1.5 · nodos 185–181
LB-7.2 | Eje B | 7 | 8.4 | 2-3 | 6.75 | 7.2 | 9.6 | 9.6 | 7.8 | 9 | 9 | 1.2 | 8.1 | 7.02 | -0.0702 | 311 | .STD R1.5 · nodos 186–185
LB-7.3 | Eje B | 7 | 8.4 | 3-4 | 2.5 | 7.2 | 9.6 | 9.6 | 7.8 | 9 | 9 | 1.2 | 3 | 7.02 | -0.0702 | 310 | .STD R1.5 · nodos 187–186
LB-8.1 | Eje B | 8 | 9.6 | 1-2 | 6.75 | 8.4 | 10.62 | 10.28 | 9 | 10.11 | 9.94 | 1.025 | 6.9188 | 5.9962 | -0.059962 | 321 | .STD R1.5 · nodos 197–193 · arriba: alero inclinado
LB-8.2 | Eje B | 8 | 9.6 | 2-3 | 6.75 | 8.4 | 10.28 | 9.94 | 9 | 9.94 | 9.77 | 0.855 | 5.7713 | 5.0018 | -0.050018 | 320 | .STD R1.5 · nodos 198–197 · arriba: alero inclinado
LB-8.3 | Eje B | 8 | 9.6 | 3-4 | 2.5 | 8.4 | 9.94 | 9.82 | 9 | 9.77 | 9.71 | 0.74001 | 1.85 | 4.3291 | -0.043291 | 319 | .STD R1.5 · nodos 199–198 · arriba: alero inclinado
Total | Área de muros laterales en largueros (ejes A y B) | [11 empty] | 297.8801
B. FRANJA SUPERIOR DE MUROS LATERALES → VIGAS DE ALERO VA Y VB (POR MIEMBRO DE STAAD)
Arriba del último larguero (Y = 9.60 m) la mitad de la lámina cuelga de la viga de alero. Como el alero baja 5%, la franja cambia a lo largo: se toma el promedio de cada miembro.
Viga | Muro |  | Miembro STAAD | Z inicio (m) | Z fin (m) | L (m) | Y alero inicio (m) | Y alero fin (m) | Y último larguero (m) | h inicio (m) | h fin (m) | h (m) | A (m²) | w CM (kg/m) | STAAD CM (kg/cm) |  | Referencia
|  |  | del .STD | del modelo | del modelo | fin − inicio | del modelo | del modelo | del modelo | (Y al. − Y)/2 | (Y al. − Y)/2 | promedio | L × h | CM muros × h | −w ÷ 100
VA-1 | Eje A |  | 60 | 0 | 1.35 | 1.35 | 10.62 | 10.552 | 9.6 | 0.51 | 0.476 | 0.493 | 0.66555 | 2.884 | -0.028841 |  | .STD R1.5 · nodos 43–20
VA-1 | Eje A |  | 59 | 1.35 | 2.7 | 1.35 | 10.552 | 10.484 | 9.6 | 0.476 | 0.442 | 0.459 | 0.61965 | 2.6852 | -0.026852 |  | .STD R1.5 · nodos 42–43
VA-1 | Eje A |  | 58 | 2.7 | 4.05 | 1.35 | 10.484 | 10.416 | 9.6 | 0.442 | 0.408 | 0.425 | 0.57375 | 2.4863 | -0.024862 |  | .STD R1.5 · nodos 41–42
VA-1 | Eje A |  | 57 | 4.05 | 5.4 | 1.35 | 10.416 | 10.348 | 9.6 | 0.408 | 0.374 | 0.391 | 0.52785 | 2.2873 | -0.022874 |  | .STD R1.5 · nodos 40–41
VA-1 | Eje A |  | 10 | 5.4 | 6.75 | 1.35 | 10.348 | 10.28 | 9.6 | 0.374 | 0.34 | 0.357 | 0.48195 | 2.0884 | -0.020885 |  | .STD R1.5 · nodos 18–40
VA-2 | Eje A |  | 68 | 6.75 | 8.1 | 1.35 | 10.28 | 10.212 | 9.6 | 0.34 | 0.306 | 0.323 | 0.43605 | 1.8896 | -0.018895 |  | .STD R1.5 · nodos 51–18
VA-2 | Eje A |  | 67 | 8.1 | 9.45 | 1.35 | 10.212 | 10.144 | 9.6 | 0.306 | 0.272 | 0.289 | 0.39015 | 1.6906 | -0.016907 |  | .STD R1.5 · nodos 50–51
VA-2 | Eje A |  | 66 | 9.45 | 10.8 | 1.35 | 10.144 | 10.076 | 9.6 | 0.272 | 0.238 | 0.255 | 0.34425 | 1.4917 | -0.014918 |  | .STD R1.5 · nodos 49–50
VA-2 | Eje A |  | 65 | 10.8 | 12.15 | 1.35 | 10.076 | 10.008 | 9.6 | 0.238 | 0.204 | 0.221 | 0.29835 | 1.2929 | -0.012929 |  | .STD R1.5 · nodos 48–49
VA-2 | Eje A |  | 43 | 12.15 | 13.5 | 1.35 | 10.008 | 9.94 | 9.6 | 0.204 | 0.17001 | 0.18701 | 0.25246 | 1.094 | -0.01094 |  | .STD R1.5 · nodos 14–48
VA-3 | Eje A |  | 47 | 13.5 | 14.75 | 1.25 | 9.94 | 9.88 | 9.6 | 0.17001 | 0.14001 | 0.15501 | 0.19376 | 0.90681 | -0.0090681 |  | .STD R1.5 · nodos 14–38
VA-3 | Eje A |  | 54 | 14.75 | 16 | 1.25 | 9.88 | 9.82 | 9.6 | 0.14001 | 0.11001 | 0.12501 | 0.15626 | 0.73131 | -0.0073131 |  | .STD R1.5 · nodos 38–16
VB-1 | Eje B |  | 64 | 0 | 1.35 | 1.35 | 10.62 | 10.552 | 9.6 | 0.51 | 0.476 | 0.493 | 0.66555 | 2.884 | -0.028841 |  | .STD R1.5 · nodos 47–21
VB-1 | Eje B |  | 63 | 1.35 | 2.7 | 1.35 | 10.552 | 10.484 | 9.6 | 0.476 | 0.442 | 0.459 | 0.61965 | 2.6852 | -0.026852 |  | .STD R1.5 · nodos 46–47
VB-1 | Eje B |  | 62 | 2.7 | 4.05 | 1.35 | 10.484 | 10.416 | 9.6 | 0.442 | 0.408 | 0.425 | 0.57375 | 2.4863 | -0.024862 |  | .STD R1.5 · nodos 45–46
VB-1 | Eje B |  | 61 | 4.05 | 5.4 | 1.35 | 10.416 | 10.348 | 9.6 | 0.408 | 0.374 | 0.391 | 0.52785 | 2.2873 | -0.022874 |  | .STD R1.5 · nodos 44–45
VB-1 | Eje B |  | 12 | 5.4 | 6.75 | 1.35 | 10.348 | 10.28 | 9.6 | 0.374 | 0.34 | 0.357 | 0.48195 | 2.0884 | -0.020885 |  | .STD R1.5 · nodos 19–44
VB-2 | Eje B |  | 72 | 6.75 | 8.1 | 1.35 | 10.28 | 10.212 | 9.6 | 0.34 | 0.306 | 0.323 | 0.43605 | 1.8896 | -0.018895 |  | .STD R1.5 · nodos 55–19
VB-2 | Eje B |  | 71 | 8.1 | 9.45 | 1.35 | 10.212 | 10.144 | 9.6 | 0.306 | 0.272 | 0.289 | 0.39015 | 1.6906 | -0.016907 |  | .STD R1.5 · nodos 54–55
VB-2 | Eje B |  | 70 | 9.45 | 10.8 | 1.35 | 10.144 | 10.076 | 9.6 | 0.272 | 0.238 | 0.255 | 0.34425 | 1.4917 | -0.014918 |  | .STD R1.5 · nodos 53–54
VB-2 | Eje B |  | 69 | 10.8 | 12.15 | 1.35 | 10.076 | 10.008 | 9.6 | 0.238 | 0.204 | 0.221 | 0.29835 | 1.2929 | -0.012929 |  | .STD R1.5 · nodos 52–53
VB-2 | Eje B |  | 50 | 12.15 | 13.5 | 1.35 | 10.008 | 9.94 | 9.6 | 0.204 | 0.17001 | 0.18701 | 0.25246 | 1.094 | -0.01094 |  | .STD R1.5 · nodos 15–52
VB-3 | Eje B |  | 53 | 13.5 | 14.75 | 1.25 | 9.94 | 9.88 | 9.6 | 0.17001 | 0.14001 | 0.15501 | 0.19376 | 0.90681 | -0.0090681 |  | .STD R1.5 · nodos 15–39
VB-3 | Eje B |  | 55 | 14.75 | 16 | 1.25 | 9.88 | 9.82 | 9.6 | 0.14001 | 0.11001 | 0.12501 | 0.15626 | 0.73131 | -0.0073131 |  | .STD R1.5 · nodos 39–13
Total | Franja superior de muros laterales que va a las vigas de alero | [11 empty] | 9.8801
C. MURO FRONTAL — EJE 1 (Z = 0)
Vanos: puerta de 1.30 × 2.40 m (X 0.64 a 1.94) y vano del nose dock de 5.10 × 6.33 m (X 2.49 a 7.59), sin carga. El larguero de 2.40 sobre la puerta y el dintel MCE6-12 de 6.33 sobre el vano sólo toman la franja de arriba.
ID | Nivel | Perfil | Y (m) | X desde (m) | X hasta (m) | L (m) | Y abajo (m) | Y arriba (m) | Franja desde (m) | Franja hasta (m) | h (m) | A (m²) | w CM (kg/m) | STAAD CM (kg/cm) | Miembro STAAD |  | Referencia
|  |  | del modelo | del modelo | del modelo | hasta − desde | miembro de abajo (= Y si hay vano) | miembro de arriba | (Y ab. + Y)/2 | (Y + Y arr.)/2 | hasta − desde | L × h | CM muros × h | −w ÷ 100 | del .STD
L1-1.1 | 1 | MC4-14 | 1.2 | 0 | 0.6425 | 0.6425 | 0 | 2.4 | 0.6 | 1.8 | 1.2 | 0.771 | 7.02 | -0.0702 | 262 |  | .STD R1.5 · nodos 108–116
L1-1.2 | 1 | MC4-14 | 1.2 | 1.9439 | 2.4869 | 0.543 | 0 | 2.4 | 0.6 | 1.8 | 1.2 | 0.6516 | 7.02 | -0.0702 | 263 |  | .STD R1.5 · nodos 117–118
L1-1.3 | 1 | MC4-14 | 1.2 | 7.5885 | 10.08 | 2.4915 | 0 | 2.4 | 0.6 | 1.8 | 1.2 | 2.9898 | 7.02 | -0.0702 | 264 |  | .STD R1.5 · nodos 119–109
L1-2.1 | 2 | MC4-14 | 2.4 | 0 | 0.6425 | 0.6425 | 1.2 | 3.6 | 1.8 | 3 | 1.2 | 0.771 | 7.02 | -0.0702 | 271 |  | .STD R1.5 · nodos 120–128
L1-2.2 | 2 | MC4-14 | 2.4 | 0.6425 | 1.9439 | 1.3014 | 2.4 | 3.6 | 2.4 | 3 | 0.6 | 0.78084 | 3.51 | -0.0351 | 286 |  | .STD R1.5 · nodos 128–129 · vano abajo
L1-2.3 | 2 | MC4-14 | 2.4 | 1.9439 | 2.4869 | 0.543 | 1.2 | 3.6 | 1.8 | 3 | 1.2 | 0.6516 | 7.02 | -0.0702 | 272 |  | .STD R1.5 · nodos 129–130
L1-2.4 | 2 | MC4-14 | 2.4 | 7.5885 | 10.08 | 2.4915 | 1.2 | 3.6 | 1.8 | 3 | 1.2 | 2.9898 | 7.02 | -0.0702 | 273 |  | .STD R1.5 · nodos 131–121
L1-3.1 | 3 | MC4-14 | 3.6 | 0 | 2.4869 | 2.4869 | 2.4 | 4.8 | 3 | 4.2 | 1.2 | 2.9843 | 7.02 | -0.0702 | 280 |  | .STD R1.5 · nodos 132–142
L1-3.2 | 3 | MC4-14 | 3.6 | 7.5885 | 10.08 | 2.4915 | 2.4 | 4.8 | 3 | 4.2 | 1.2 | 2.9898 | 7.02 | -0.0702 | 282 |  | .STD R1.5 · nodos 143–133
L1-4.1 | 4 | MC4-14 | 4.8 | 0 | 2.4869 | 2.4869 | 3.6 | 6 | 4.2 | 5.4 | 1.2 | 2.9843 | 7.02 | -0.0702 | 290 |  | .STD R1.5 · nodos 144–154
L1-4.2 | 4 | MC4-14 | 4.8 | 7.5885 | 10.08 | 2.4915 | 3.6 | 6 | 4.2 | 5.4 | 1.2 | 2.9898 | 7.02 | -0.0702 | 291 |  | .STD R1.5 · nodos 155–145
L1-5.1 | 5 | MC4-14 | 6 | 0 | 2.4869 | 2.4869 | 4.8 | 6.33 | 5.4 | 6.165 | 0.765 | 1.9025 | 4.4752 | -0.044753 | 298 |  | .STD R1.5 · nodos 156–166
L1-5.2 | 5 | MC4-14 | 6 | 7.5885 | 10.08 | 2.4915 | 4.8 | 6.33 | 5.4 | 6.165 | 0.765 | 1.906 | 4.4752 | -0.044753 | 299 |  | .STD R1.5 · nodos 167–157
L1-6.1 | 6 | MCE6-12 | 6.33 | 0 | 2.4869 | 2.4869 | 6 | 7.2 | 6.165 | 6.765 | 0.6 | 1.4921 | 3.51 | -0.0351 | 326 |  | .STD R1.5 · nodos 200–26 · dintel MCE6-12
L1-6.2 | 6 | MCE6-12 | 6.33 | 2.4869 | 7.5885 | 5.1016 | 6.33 | 7.2 | 6.33 | 6.765 | 0.435 | 2.2192 | 2.5448 | -0.025448 | 25 |  | .STD R1.5 · nodos 26–27 · vano abajo · dintel MCE6-12
L1-6.3 | 6 | MCE6-12 | 6.33 | 7.5885 | 10.08 | 2.4915 | 6 | 7.2 | 6.165 | 6.765 | 0.6 | 1.4949 | 3.51 | -0.0351 | 327 |  | .STD R1.5 · nodos 27–201 · dintel MCE6-12
L1-7.1 | 7 | MC4-14 | 7.2 | 0 | 10.08 | 10.08 | 6.33 | 8.4 | 6.765 | 7.8 | 1.035 | 10.4327 | 6.0547 | -0.060547 | 306 |  | .STD R1.5 · nodos 168–169
L1-8.1 | 8 | MC4-14 | 8.4 | 0 | 10.08 | 10.08 | 7.2 | 9.6 | 7.8 | 9 | 1.2 | 12.0959 | 7.02 | -0.0702 | 322 |  | .STD R1.5 · nodos 181–180
L1-9.1 | 9 | MC4-14 | 9.6 | 0 | 10.08 | 10.08 | 8.4 | 10.62 | 9 | 10.11 | 1.11 | 11.1887 | 6.4934 | -0.064934 | 323 |  | .STD R1.5 · nodos 193–192
VM-1 | techo | MCE6-12 | 10.62 | 0 | 10.08 | 10.08 | 9.6 | 10.62 | 10.11 | 10.62 | 0.51 | 5.1408 | 2.9835 | -0.029835 | 22 85 TO 88 |  | Franja superior del muro frontal a la viga de marco VM-1 (arriba no hay nada)
Total | Área del muro frontal en miembros (largueros, dintel y VM-1) | [10 empty] | 69.4267
Revisión | Bruto 10.08 × 10.62 − puerta 1.30 × 2.40 − vano 5.10 × 6.33 − franja a la base (0.60 m en muros llenos) | [10 empty] | 69.4268 | CUADRA

## NODOS_TECHO
NODOS DE COLUMNA — TECHO: ÁREA TRIBUTARIA, CM, CV Y MASA SÍSMICA PUNTUAL (CASOS 1, 2 Y 4)
El techo se reparte a los 8 nodos de cabeza de columna: mitad del claro en X y mitad de la separación entre marcos en Z, en proyección horizontal. En STAAD R1.5 la CM (caso 1) y la CV (caso 2) van como JOINT LOAD FY negativa en estos nodos; la masa (caso 4) como JOINT LOAD FX y FZ junto con la de muros (NODOS_MUROS). Largueros y vigas ya no llevan carga de techo.
A. TECHO → NODOS DE CABEZA DE COLUMNA
ID | Nodo STAAD | Eje | Lado | X desde (m) | X hasta (m) | Z desde (m) | Z hasta (m) | A (m²) | CM techo (kg) | w_i techo (kg) | Masa techo (kg) | CV techo (kg) | Línea STAAD caso 1 (CM) | Línea STAAD caso 2 (CV) | Referencia
| del .STD |  |  | mitad del claro | mitad / claro | (Z ant. + Z)/2 | (Z + Z sig.)/2 | ΔX × ΔZ | CM techo × A | w_i × A | K + L | w_m × A | nodo FY −K | nodo FY −N
T-1A | 20 | 1 | A | 0 | 5.04 | 0 | 3.375 | 17.01 | 328.6337 | 0 | 328.6337 | 340.2005 | 20 FY -328.6 | 20 FY -340.2 | Área tributaria (mitades) · CM y CV (casos 1 y 2) y masa de techo (caso 4) en cabeza de columna · nodo 20 del .STD R1.5
T-1B | 21 | 1 | B | 5.04 | 10.08 | 0 | 3.375 | 17.01 | 328.6337 | 0 | 328.6337 | 340.2005 | 21 FY -328.6 | 21 FY -340.2 | Área tributaria (mitades) · CM y CV (casos 1 y 2) y masa de techo (caso 4) en cabeza de columna · nodo 21 del .STD R1.5
T-2A | 18 | 2 | A | 0 | 5.04 | 3.375 | 10.125 | 34.02 | 657.2664 | 0 | 657.2664 | 680.4 | 18 FY -657.3 | 18 FY -680.4 | Área tributaria (mitades) · CM y CV (casos 1 y 2) y masa de techo (caso 4) en cabeza de columna · nodo 18 del .STD R1.5
T-2B | 19 | 2 | B | 5.04 | 10.08 | 3.375 | 10.125 | 34.02 | 657.2664 | 0 | 657.2664 | 680.4 | 19 FY -657.3 | 19 FY -680.4 | Área tributaria (mitades) · CM y CV (casos 1 y 2) y masa de techo (caso 4) en cabeza de columna · nodo 19 del .STD R1.5
T-3A | 14 | 3 | A | 0 | 5.04 | 10.125 | 14.75 | 23.31 | 450.3487 | 0 | 450.3487 | 466.1995 | 14 FY -450.3 | 14 FY -466.2 | Área tributaria (mitades) · CM y CV (casos 1 y 2) y masa de techo (caso 4) en cabeza de columna · nodo 14 del .STD R1.5
T-3B | 15 | 3 | B | 5.04 | 10.08 | 10.125 | 14.75 | 23.31 | 450.3487 | 0 | 450.3487 | 466.1995 | 15 FY -450.3 | 15 FY -466.2 | Área tributaria (mitades) · CM y CV (casos 1 y 2) y masa de techo (caso 4) en cabeza de columna · nodo 15 del .STD R1.5
T-4A | 16 | 4 | A | 0 | 5.04 | 14.75 | 16 | 6.3 | 121.716 | 0 | 121.716 | 126 | 16 FY -121.7 | 16 FY -126.0 | Área tributaria (mitades) · CM y CV (casos 1 y 2) y masa de techo (caso 4) en cabeza de columna · nodo 16 del .STD R1.5
T-4B | 13 | 4 | B | 5.04 | 10.08 | 14.75 | 16 | 6.3 | 121.716 | 0 | 121.716 | 126 | 13 FY -121.7 | 13 FY -126.0 | Área tributaria (mitades) · CM y CV (casos 1 y 2) y masa de techo (caso 4) en cabeza de columna · nodo 13 del .STD R1.5
Total | Suma de áreas de techo (debe dar claro × largo = 10.08 × 16.00) | [6 empty] | 161.28 | 3115.9296 | 0 | 3115.9296 | 3225.6 |  |  | CUADRA

## NODOS_MUROS
NODOS DE COLUMNA — MUROS: ÁREA TRIBUTARIA Y MASA SÍSMICA PUNTUAL (CASO 4)
Cada franja de larguero (mitad de la separación a cada lado, igual que la hoja MUROS) se parte a la mitad entre los dos nodos de columna de sus extremos. La franja de arriba del último larguero baja a los nodos de cabeza de columna. Los vanos no cargan. La franja de la base (0 a 0.60 m) se va a la cimentación.
A. PANELES DE MURO → NODOS DE COLUMNA DE SUS EXTREMOS
ID | Muro | Nivel | Nodo A | Nodo B | L (m) | h en A (m) | h en B (m) | A (m²) | Masa (kg) | Referencia
|  |  | del .STD | del .STD | del croquis DXF | franja en el nodo A | franja en el nodo B | L × (h A + h B) ÷ 2 | CM muros × A
LA-1.1 | Eje A (X = 0) | 1 | 108 | 110 | 6.75 | 1.2 | 1.2 | 8.1 | 47.385 | Franja de LA-1.1 (hoja MUROS) · croquis DXF R1.5
LA-1.2 | Eje A (X = 0) | 1 | 110 | 111 | 6.75 | 1.2 | 1.2 | 8.1 | 47.385 | Franja de LA-1.2 (hoja MUROS) · croquis DXF R1.5
LA-1.3 | Eje A (X = 0) | 1 | 111 | 112 | 2.5 | 1.2 | 1.2 | 3 | 17.55 | Franja de LA-1.3 (hoja MUROS) · croquis DXF R1.5
LA-2.1 | Eje A (X = 0) | 2 | 120 | 122 | 6.75 | 1.2 | 1.2 | 8.1 | 47.385 | Franja de LA-2.1 (hoja MUROS) · croquis DXF R1.5
LA-2.2 | Eje A (X = 0) | 2 | 122 | 123 | 6.75 | 1.2 | 1.2 | 8.1 | 47.385 | Franja de LA-2.2 (hoja MUROS) · croquis DXF R1.5
LA-2.3 | Eje A (X = 0) | 2 | 123 | 124 | 2.5 | 1.2 | 1.2 | 3 | 17.55 | Franja de LA-2.3 (hoja MUROS) · croquis DXF R1.5
LA-3.1 | Eje A (X = 0) | 3 | 132 | 134 | 6.75 | 1.2 | 1.2 | 8.1 | 47.385 | Franja de LA-3.1 (hoja MUROS) · croquis DXF R1.5
LA-3.2 | Eje A (X = 0) | 3 | 134 | 135 | 6.75 | 1.2 | 1.2 | 8.1 | 47.385 | Franja de LA-3.2 (hoja MUROS) · croquis DXF R1.5
LA-3.3 | Eje A (X = 0) | 3 | 135 | 136 | 2.5 | 1.2 | 1.2 | 3 | 17.55 | Franja de LA-3.3 (hoja MUROS) · croquis DXF R1.5
LA-4.1 | Eje A (X = 0) | 4 | 144 | 146 | 6.75 | 1.2 | 1.2 | 8.1 | 47.385 | Franja de LA-4.1 (hoja MUROS) · croquis DXF R1.5
LA-4.2 | Eje A (X = 0) | 4 | 146 | 147 | 6.75 | 1.2 | 1.2 | 8.1 | 47.385 | Franja de LA-4.2 (hoja MUROS) · croquis DXF R1.5
LA-4.3 | Eje A (X = 0) | 4 | 147 | 148 | 2.5 | 1.2 | 1.2 | 3 | 17.55 | Franja de LA-4.3 (hoja MUROS) · croquis DXF R1.5
LA-5.1 | Eje A (X = 0) | 5 | 156 | 158 | 6.75 | 1.2 | 1.2 | 8.1 | 47.385 | Franja de LA-5.1 (hoja MUROS) · croquis DXF R1.5
LA-5.2 | Eje A (X = 0) | 5 | 158 | 159 | 6.75 | 1.2 | 1.2 | 8.1 | 47.385 | Franja de LA-5.2 (hoja MUROS) · croquis DXF R1.5
LA-5.3 | Eje A (X = 0) | 5 | 159 | 160 | 2.5 | 1.2 | 1.2 | 3 | 17.55 | Franja de LA-5.3 (hoja MUROS) · croquis DXF R1.5
LA-6.1 | Eje A (X = 0) | 6 | 168 | 170 | 6.75 | 1.2 | 1.2 | 8.1 | 47.385 | Franja de LA-6.1 (hoja MUROS) · croquis DXF R1.5
LA-6.2 | Eje A (X = 0) | 6 | 170 | 171 | 6.75 | 1.2 | 1.2 | 8.1 | 47.385 | Franja de LA-6.2 (hoja MUROS) · croquis DXF R1.5
LA-6.3 | Eje A (X = 0) | 6 | 171 | 172 | 2.5 | 1.2 | 1.2 | 3 | 17.55 | Franja de LA-6.3 (hoja MUROS) · croquis DXF R1.5
LA-7.1 | Eje A (X = 0) | 7 | 180 | 182 | 6.75 | 1.2 | 1.2 | 8.1 | 47.385 | Franja de LA-7.1 (hoja MUROS) · croquis DXF R1.5
LA-7.2 | Eje A (X = 0) | 7 | 182 | 183 | 6.75 | 1.2 | 1.2 | 8.1 | 47.385 | Franja de LA-7.2 (hoja MUROS) · croquis DXF R1.5
LA-7.3 | Eje A (X = 0) | 7 | 183 | 184 | 2.5 | 1.2 | 1.2 | 3 | 17.55 | Franja de LA-7.3 (hoja MUROS) · croquis DXF R1.5
LA-8.1 | Eje A (X = 0) | 8 | 192 | 194 | 6.75 | 1.11 | 0.94 | 6.9188 | 40.4747 | Franja de LA-8.1 (hoja MUROS) · croquis DXF R1.5
LA-8.2 | Eje A (X = 0) | 8 | 194 | 195 | 6.75 | 0.94 | 0.77 | 5.7713 | 33.7618 | Franja de LA-8.2 (hoja MUROS) · croquis DXF R1.5
LA-8.3 | Eje A (X = 0) | 8 | 195 | 196 | 2.5 | 0.77 | 0.71 | 1.85 | 10.8225 | Franja de LA-8.3 (hoja MUROS) · croquis DXF R1.5
LA-T.1 | Eje A (X = 0) | 9 | 20 | 18 | 6.75 | 0.51 | 0.34 | 2.8687 | 16.7822 | Franja superior (mitad entre último larguero y alero) → cabeza de columna · croquis DXF R1.5
LA-T.2 | Eje A (X = 0) | 9 | 18 | 14 | 6.75 | 0.34 | 0.17 | 1.7212 | 10.0693 | Franja superior (mitad entre último larguero y alero) → cabeza de columna · croquis DXF R1.5
LA-T.3 | Eje A (X = 0) | 9 | 14 | 16 | 2.5 | 0.17 | 0.11 | 0.35 | 2.0475 | Franja superior (mitad entre último larguero y alero) → cabeza de columna · croquis DXF R1.5
LB-1.1 | Eje B (X = 10.08 m) | 1 | 109 | 113 | 6.75 | 1.2 | 1.2 | 8.1 | 47.385 | Franja de LB-1.1 (hoja MUROS) · croquis DXF R1.5
LB-1.2 | Eje B (X = 10.08 m) | 1 | 113 | 114 | 6.75 | 1.2 | 1.2 | 8.1 | 47.385 | Franja de LB-1.2 (hoja MUROS) · croquis DXF R1.5
LB-1.3 | Eje B (X = 10.08 m) | 1 | 114 | 115 | 2.5 | 1.2 | 1.2 | 3 | 17.55 | Franja de LB-1.3 (hoja MUROS) · croquis DXF R1.5
LB-2.1 | Eje B (X = 10.08 m) | 2 | 121 | 125 | 6.75 | 1.2 | 1.2 | 8.1 | 47.385 | Franja de LB-2.1 (hoja MUROS) · croquis DXF R1.5
LB-2.2 | Eje B (X = 10.08 m) | 2 | 125 | 126 | 6.75 | 1.2 | 1.2 | 8.1 | 47.385 | Franja de LB-2.2 (hoja MUROS) · croquis DXF R1.5
LB-2.3 | Eje B (X = 10.08 m) | 2 | 126 | 127 | 2.5 | 1.2 | 1.2 | 3 | 17.55 | Franja de LB-2.3 (hoja MUROS) · croquis DXF R1.5
LB-3.1 | Eje B (X = 10.08 m) | 3 | 133 | 137 | 6.75 | 1.2 | 1.2 | 8.1 | 47.385 | Franja de LB-3.1 (hoja MUROS) · croquis DXF R1.5
LB-3.2 | Eje B (X = 10.08 m) | 3 | 137 | 138 | 6.75 | 1.2 | 1.2 | 8.1 | 47.385 | Franja de LB-3.2 (hoja MUROS) · croquis DXF R1.5
LB-3.3 | Eje B (X = 10.08 m) | 3 | 138 | 139 | 2.5 | 1.2 | 1.2 | 3 | 17.55 | Franja de LB-3.3 (hoja MUROS) · croquis DXF R1.5
LB-4.1 | Eje B (X = 10.08 m) | 4 | 145 | 149 | 6.75 | 1.2 | 1.2 | 8.1 | 47.385 | Franja de LB-4.1 (hoja MUROS) · croquis DXF R1.5
LB-4.2 | Eje B (X = 10.08 m) | 4 | 149 | 150 | 6.75 | 1.2 | 1.2 | 8.1 | 47.385 | Franja de LB-4.2 (hoja MUROS) · croquis DXF R1.5
LB-4.3 | Eje B (X = 10.08 m) | 4 | 150 | 151 | 2.5 | 1.2 | 1.2 | 3 | 17.55 | Franja de LB-4.3 (hoja MUROS) · croquis DXF R1.5
LB-5.1 | Eje B (X = 10.08 m) | 5 | 157 | 161 | 6.75 | 1.2 | 1.2 | 8.1 | 47.385 | Franja de LB-5.1 (hoja MUROS) · croquis DXF R1.5
LB-5.2 | Eje B (X = 10.08 m) | 5 | 161 | 162 | 6.75 | 1.2 | 1.2 | 8.1 | 47.385 | Franja de LB-5.2 (hoja MUROS) · croquis DXF R1.5
LB-5.3 | Eje B (X = 10.08 m) | 5 | 162 | 163 | 2.5 | 1.2 | 1.2 | 3 | 17.55 | Franja de LB-5.3 (hoja MUROS) · croquis DXF R1.5
LB-6.1 | Eje B (X = 10.08 m) | 6 | 169 | 173 | 6.75 | 1.2 | 1.2 | 8.1 | 47.385 | Franja de LB-6.1 (hoja MUROS) · croquis DXF R1.5
LB-6.2 | Eje B (X = 10.08 m) | 6 | 173 | 174 | 6.75 | 1.2 | 1.2 | 8.1 | 47.385 | Franja de LB-6.2 (hoja MUROS) · croquis DXF R1.5
LB-6.3 | Eje B (X = 10.08 m) | 6 | 174 | 175 | 2.5 | 1.2 | 1.2 | 3 | 17.55 | Franja de LB-6.3 (hoja MUROS) · croquis DXF R1.5
LB-7.1 | Eje B (X = 10.08 m) | 7 | 181 | 185 | 6.75 | 1.2 | 1.2 | 8.1 | 47.385 | Franja de LB-7.1 (hoja MUROS) · croquis DXF R1.5
LB-7.2 | Eje B (X = 10.08 m) | 7 | 185 | 186 | 6.75 | 1.2 | 1.2 | 8.1 | 47.385 | Franja de LB-7.2 (hoja MUROS) · croquis DXF R1.5
LB-7.3 | Eje B (X = 10.08 m) | 7 | 186 | 187 | 2.5 | 1.2 | 1.2 | 3 | 17.55 | Franja de LB-7.3 (hoja MUROS) · croquis DXF R1.5
LB-8.1 | Eje B (X = 10.08 m) | 8 | 193 | 197 | 6.75 | 1.11 | 0.94 | 6.9188 | 40.4747 | Franja de LB-8.1 (hoja MUROS) · croquis DXF R1.5
LB-8.2 | Eje B (X = 10.08 m) | 8 | 197 | 198 | 6.75 | 0.94 | 0.77 | 5.7713 | 33.7618 | Franja de LB-8.2 (hoja MUROS) · croquis DXF R1.5
LB-8.3 | Eje B (X = 10.08 m) | 8 | 198 | 199 | 2.5 | 0.77 | 0.71 | 1.85 | 10.8225 | Franja de LB-8.3 (hoja MUROS) · croquis DXF R1.5
LB-T.1 | Eje B (X = 10.08 m) | 9 | 21 | 19 | 6.75 | 0.51 | 0.34 | 2.8687 | 16.7822 | Franja superior (mitad entre último larguero y alero) → cabeza de columna · croquis DXF R1.5
LB-T.2 | Eje B (X = 10.08 m) | 9 | 19 | 15 | 6.75 | 0.34 | 0.17 | 1.7212 | 10.0693 | Franja superior (mitad entre último larguero y alero) → cabeza de columna · croquis DXF R1.5
LB-T.3 | Eje B (X = 10.08 m) | 9 | 15 | 13 | 2.5 | 0.17 | 0.11 | 0.35 | 2.0475 | Franja superior (mitad entre último larguero y alero) → cabeza de columna · croquis DXF R1.5
L1-1.1 | Frontal eje 1 (Z = 0) | 1 | 108 | 116 | 0.6425 | 1.2 | 1.2 | 0.771 | 4.5103 | Franja de L1-1.1 (hoja MUROS) · croquis DXF R1.5
L1-1.2 | Frontal eje 1 (Z = 0) | 1 | 117 | 118 | 0.543 | 1.2 | 1.2 | 0.6516 | 3.8119 | Franja de L1-1.2 (hoja MUROS) · croquis DXF R1.5
L1-1.3 | Frontal eje 1 (Z = 0) | 1 | 119 | 109 | 2.4915 | 1.2 | 1.2 | 2.9898 | 17.4903 | Franja de L1-1.3 (hoja MUROS) · croquis DXF R1.5
L1-2.1 | Frontal eje 1 (Z = 0) | 2 | 120 | 128 | 0.6425 | 1.2 | 1.2 | 0.771 | 4.5103 | Franja de L1-2.1 (hoja MUROS) · croquis DXF R1.5
L1-2.2 | Frontal eje 1 (Z = 0) | 2 | 128 | 129 | 1.3014 | 0.6 | 0.6 | 0.78084 | 4.5679 | Franja de L1-2.2 (hoja MUROS) · croquis DXF R1.5
L1-2.3 | Frontal eje 1 (Z = 0) | 2 | 129 | 130 | 0.543 | 1.2 | 1.2 | 0.6516 | 3.8119 | Franja de L1-2.3 (hoja MUROS) · croquis DXF R1.5
L1-2.4 | Frontal eje 1 (Z = 0) | 2 | 131 | 121 | 2.4915 | 1.2 | 1.2 | 2.9898 | 17.4903 | Franja de L1-2.4 (hoja MUROS) · croquis DXF R1.5
L1-3.1 | Frontal eje 1 (Z = 0) | 3 | 132 | 142 | 2.4869 | 1.2 | 1.2 | 2.9843 | 17.458 | Franja de L1-3.1 (hoja MUROS) · croquis DXF R1.5
L1-3.2 | Frontal eje 1 (Z = 0) | 3 | 143 | 133 | 2.4915 | 1.2 | 1.2 | 2.9898 | 17.4903 | Franja de L1-3.2 (hoja MUROS) · croquis DXF R1.5
L1-4.1 | Frontal eje 1 (Z = 0) | 4 | 144 | 154 | 2.4869 | 1.2 | 1.2 | 2.9843 | 17.458 | Franja de L1-4.1 (hoja MUROS) · croquis DXF R1.5
L1-4.2 | Frontal eje 1 (Z = 0) | 4 | 155 | 145 | 2.4915 | 1.2 | 1.2 | 2.9898 | 17.4903 | Franja de L1-4.2 (hoja MUROS) · croquis DXF R1.5
L1-5.1 | Frontal eje 1 (Z = 0) | 5 | 156 | 166 | 2.4869 | 0.765 | 0.765 | 1.9025 | 11.1295 | Franja de L1-5.1 (hoja MUROS) · croquis DXF R1.5
L1-5.2 | Frontal eje 1 (Z = 0) | 5 | 167 | 157 | 2.4915 | 0.765 | 0.765 | 1.906 | 11.1501 | Franja de L1-5.2 (hoja MUROS) · croquis DXF R1.5
L1-6.1 | Frontal eje 1 (Z = 0) | 6 | 200 | 26 | 2.4869 | 0.6 | 0.6 | 1.4921 | 8.729 | Franja de L1-6.1 (hoja MUROS) · croquis DXF R1.5
L1-6.2 | Frontal eje 1 (Z = 0) | 6 | 26 | 27 | 5.1016 | 0.435 | 0.435 | 2.2192 | 12.9823 | Franja de L1-6.2 (hoja MUROS) · croquis DXF R1.5
L1-6.3 | Frontal eje 1 (Z = 0) | 6 | 27 | 201 | 2.4915 | 0.6 | 0.6 | 1.4949 | 8.7452 | Franja de L1-6.3 (hoja MUROS) · croquis DXF R1.5
L1-7.1 | Frontal eje 1 (Z = 0) | 7 | 168 | 169 | 10.08 | 1.035 | 1.035 | 10.4328 | 61.0319 | Franja de L1-7.1 (hoja MUROS) · croquis DXF R1.5
L1-8.1 | Frontal eje 1 (Z = 0) | 8 | 180 | 181 | 10.08 | 1.2 | 1.2 | 12.096 | 70.7616 | Franja de L1-8.1 (hoja MUROS) · croquis DXF R1.5
L1-9.1 | Frontal eje 1 (Z = 0) | 9 | 192 | 193 | 10.08 | 1.11 | 1.11 | 11.1888 | 65.4545 | Franja de L1-9.1 (hoja MUROS) · croquis DXF R1.5
L1-T | Frontal eje 1 (Z = 0) | 10 | 20 | 21 | 10.08 | 0.51 | 0.51 | 5.1408 | 30.0737 | Franja superior (mitad entre último larguero y alero) → cabeza de columna · croquis DXF R1.5
Total | Área de muros en paneles (debe dar la suma de MUROS: laterales + franja alta + frontal) | [6 empty] | 377.1869 | 2206.5434 | CUADRA
B. MASA POR NODO DE COLUMNA (TECHO + MUROS) → JOINT LOAD DEL CASO 4
Nodo | X (m) | Y (m) | Z (m) | Ubicación | A muro (m²) | Masa muro (kg) | Masa techo (kg) | Masa total (kg) | Línea para STAAD (FX = FZ) | Referencia
| del .STD | del .STD | del .STD |  | ½ (SUMIF de A y B) | CM muros × A | SUMIF de NODOS_TECHO | H + I | nodo FX FZ
13 | 10.08 | 9.82 | 16 | Eje B · marco 4 | 0.175 | 1.0237 | 121.716 | 122.7398 | 13 FX 122.7 FZ 122.7 | Área tributaria por nodo · Walmart: JOINT LOAD FX FZ en el caso 4
14 | 0 | 9.94 | 13.5 | Eje A · marco 3 | 1.0356 | 6.0584 | 450.3487 | 456.4071 | 14 FX 456.4 FZ 456.4 | Área tributaria por nodo · Walmart: JOINT LOAD FX FZ en el caso 4
15 | 10.08 | 9.94 | 13.5 | Eje B · marco 3 | 1.0356 | 6.0584 | 450.3487 | 456.4071 | 15 FX 456.4 FZ 456.4 | Área tributaria por nodo · Walmart: JOINT LOAD FX FZ en el caso 4
16 | 0 | 9.82 | 16 | Eje A · marco 4 | 0.175 | 1.0237 | 121.716 | 122.7398 | 16 FX 122.7 FZ 122.7 | Área tributaria por nodo · Walmart: JOINT LOAD FX FZ en el caso 4
18 | 0 | 10.28 | 6.75 | Eje A · marco 2 | 2.295 | 13.4258 | 657.2664 | 670.6921 | 18 FX 670.7 FZ 670.7 | Área tributaria por nodo · Walmart: JOINT LOAD FX FZ en el caso 4
19 | 10.08 | 10.28 | 6.75 | Eje B · marco 2 | 2.295 | 13.4258 | 657.2664 | 670.6921 | 19 FX 670.7 FZ 670.7 | Área tributaria por nodo · Walmart: JOINT LOAD FX FZ en el caso 4
20 | 0 | 10.62 | 0 | Esquina Z=0 · eje A | 4.0048 | 23.4279 | 328.6337 | 352.0616 | 20 FX 352.1 FZ 352.1 | Área tributaria por nodo · Walmart: JOINT LOAD FX FZ en el caso 4
21 | 10.08 | 10.62 | 0 | Esquina Z=0 · eje B | 4.0048 | 23.4279 | 328.6337 | 352.0616 | 21 FX 352.1 FZ 352.1 | Área tributaria por nodo · Walmart: JOINT LOAD FX FZ en el caso 4
26 | 2.487 | 6.33 | 0 | Frente Z=0 · X=2.49 m | 1.8557 | 10.8557 | 0 | 10.8557 | 26 FX 10.9 FZ 10.9 | Área tributaria por nodo · Walmart: JOINT LOAD FX FZ en el caso 4
27 | 7.589 | 6.33 | 0 | Frente Z=0 · X=7.59 m | 1.857 | 10.8637 | 0 | 10.8637 | 27 FX 10.9 FZ 10.9 | Área tributaria por nodo · Walmart: JOINT LOAD FX FZ en el caso 4
108 | 0 | 1.2 | 0 | Esquina Z=0 · eje A | 4.4355 | 25.9477 | 0 | 25.9477 | 108 FX 25.9 FZ 25.9 | Área tributaria por nodo · Walmart: JOINT LOAD FX FZ en el caso 4
109 | 10.08 | 1.2 | 0 | Esquina Z=0 · eje B | 5.5449 | 32.4377 | 0 | 32.4377 | 109 FX 32.4 FZ 32.4 | Área tributaria por nodo · Walmart: JOINT LOAD FX FZ en el caso 4
110 | 0 | 1.2 | 6.75 | Eje A · marco 2 | 8.1 | 47.385 | 0 | 47.385 | 110 FX 47.4 FZ 47.4 | Área tributaria por nodo · Walmart: JOINT LOAD FX FZ en el caso 4
111 | 0 | 1.2 | 13.5 | Eje A · marco 3 | 5.55 | 32.4675 | 0 | 32.4675 | 111 FX 32.5 FZ 32.5 | Área tributaria por nodo · Walmart: JOINT LOAD FX FZ en el caso 4
112 | 0 | 1.2 | 16 | Eje A · marco 4 | 1.5 | 8.775 | 0 | 8.775 | 112 FX 8.8 FZ 8.8 | Área tributaria por nodo · Walmart: JOINT LOAD FX FZ en el caso 4
113 | 10.08 | 1.2 | 6.75 | Eje B · marco 2 | 8.1 | 47.385 | 0 | 47.385 | 113 FX 47.4 FZ 47.4 | Área tributaria por nodo · Walmart: JOINT LOAD FX FZ en el caso 4
114 | 10.08 | 1.2 | 13.5 | Eje B · marco 3 | 5.55 | 32.4675 | 0 | 32.4675 | 114 FX 32.5 FZ 32.5 | Área tributaria por nodo · Walmart: JOINT LOAD FX FZ en el caso 4
115 | 10.08 | 1.2 | 16 | Eje B · marco 4 | 1.5 | 8.775 | 0 | 8.775 | 115 FX 8.8 FZ 8.8 | Área tributaria por nodo · Walmart: JOINT LOAD FX FZ en el caso 4
116 | 0.643 | 1.2 | 0 | Frente Z=0 · X=0.64 m | 0.3855 | 2.2552 | 0 | 2.2552 | 116 FX 2.3 FZ 2.3 | Área tributaria por nodo · Walmart: JOINT LOAD FX FZ en el caso 4
117 | 1.944 | 1.2 | 0 | Frente Z=0 · X=1.94 m | 0.3258 | 1.9059 | 0 | 1.9059 | 117 FX 1.9 FZ 1.9 | Área tributaria por nodo · Walmart: JOINT LOAD FX FZ en el caso 4
118 | 2.487 | 1.2 | 0 | Frente Z=0 · X=2.49 m | 0.3258 | 1.9059 | 0 | 1.9059 | 118 FX 1.9 FZ 1.9 | Área tributaria por nodo · Walmart: JOINT LOAD FX FZ en el caso 4
119 | 7.589 | 1.2 | 0 | Frente Z=0 · X=7.59 m | 1.4949 | 8.7452 | 0 | 8.7452 | 119 FX 8.7 FZ 8.7 | Área tributaria por nodo · Walmart: JOINT LOAD FX FZ en el caso 4
120 | 0 | 2.4 | 0 | Esquina Z=0 · eje A | 4.4355 | 25.9477 | 0 | 25.9477 | 120 FX 25.9 FZ 25.9 | Área tributaria por nodo · Walmart: JOINT LOAD FX FZ en el caso 4
121 | 10.08 | 2.4 | 0 | Esquina Z=0 · eje B | 5.5449 | 32.4377 | 0 | 32.4377 | 121 FX 32.4 FZ 32.4 | Área tributaria por nodo · Walmart: JOINT LOAD FX FZ en el caso 4
122 | 0 | 2.4 | 6.75 | Eje A · marco 2 | 8.1 | 47.385 | 0 | 47.385 | 122 FX 47.4 FZ 47.4 | Área tributaria por nodo · Walmart: JOINT LOAD FX FZ en el caso 4
123 | 0 | 2.4 | 13.5 | Eje A · marco 3 | 5.55 | 32.4675 | 0 | 32.4675 | 123 FX 32.5 FZ 32.5 | Área tributaria por nodo · Walmart: JOINT LOAD FX FZ en el caso 4
124 | 0 | 2.4 | 16 | Eje A · marco 4 | 1.5 | 8.775 | 0 | 8.775 | 124 FX 8.8 FZ 8.8 | Área tributaria por nodo · Walmart: JOINT LOAD FX FZ en el caso 4
125 | 10.08 | 2.4 | 6.75 | Eje B · marco 2 | 8.1 | 47.385 | 0 | 47.385 | 125 FX 47.4 FZ 47.4 | Área tributaria por nodo · Walmart: JOINT LOAD FX FZ en el caso 4
126 | 10.08 | 2.4 | 13.5 | Eje B · marco 3 | 5.55 | 32.4675 | 0 | 32.4675 | 126 FX 32.5 FZ 32.5 | Área tributaria por nodo · Walmart: JOINT LOAD FX FZ en el caso 4
127 | 10.08 | 2.4 | 16 | Eje B · marco 4 | 1.5 | 8.775 | 0 | 8.775 | 127 FX 8.8 FZ 8.8 | Área tributaria por nodo · Walmart: JOINT LOAD FX FZ en el caso 4
128 | 0.643 | 2.4 | 0 | Frente Z=0 · X=0.64 m | 0.77592 | 4.5391 | 0 | 4.5391 | 128 FX 4.5 FZ 4.5 | Área tributaria por nodo · Walmart: JOINT LOAD FX FZ en el caso 4
129 | 1.944 | 2.4 | 0 | Frente Z=0 · X=1.94 m | 0.71622 | 4.1899 | 0 | 4.1899 | 129 FX 4.2 FZ 4.2 | Área tributaria por nodo · Walmart: JOINT LOAD FX FZ en el caso 4
130 | 2.487 | 2.4 | 0 | Frente Z=0 · X=2.49 m | 0.3258 | 1.9059 | 0 | 1.9059 | 130 FX 1.9 FZ 1.9 | Área tributaria por nodo · Walmart: JOINT LOAD FX FZ en el caso 4
131 | 7.589 | 2.4 | 0 | Frente Z=0 · X=7.59 m | 1.4949 | 8.7452 | 0 | 8.7452 | 131 FX 8.7 FZ 8.7 | Área tributaria por nodo · Walmart: JOINT LOAD FX FZ en el caso 4
132 | 0 | 3.6 | 0 | Esquina Z=0 · eje A | 5.5421 | 32.4215 | 0 | 32.4215 | 132 FX 32.4 FZ 32.4 | Área tributaria por nodo · Walmart: JOINT LOAD FX FZ en el caso 4
133 | 10.08 | 3.6 | 0 | Esquina Z=0 · eje B | 5.5449 | 32.4377 | 0 | 32.4377 | 133 FX 32.4 FZ 32.4 | Área tributaria por nodo · Walmart: JOINT LOAD FX FZ en el caso 4
134 | 0 | 3.6 | 6.75 | Eje A · marco 2 | 8.1 | 47.385 | 0 | 47.385 | 134 FX 47.4 FZ 47.4 | Área tributaria por nodo · Walmart: JOINT LOAD FX FZ en el caso 4
135 | 0 | 3.6 | 13.5 | Eje A · marco 3 | 5.55 | 32.4675 | 0 | 32.4675 | 135 FX 32.5 FZ 32.5 | Área tributaria por nodo · Walmart: JOINT LOAD FX FZ en el caso 4
136 | 0 | 3.6 | 16 | Eje A · marco 4 | 1.5 | 8.775 | 0 | 8.775 | 136 FX 8.8 FZ 8.8 | Área tributaria por nodo · Walmart: JOINT LOAD FX FZ en el caso 4
137 | 10.08 | 3.6 | 6.75 | Eje B · marco 2 | 8.1 | 47.385 | 0 | 47.385 | 137 FX 47.4 FZ 47.4 | Área tributaria por nodo · Walmart: JOINT LOAD FX FZ en el caso 4
138 | 10.08 | 3.6 | 13.5 | Eje B · marco 3 | 5.55 | 32.4675 | 0 | 32.4675 | 138 FX 32.5 FZ 32.5 | Área tributaria por nodo · Walmart: JOINT LOAD FX FZ en el caso 4
139 | 10.08 | 3.6 | 16 | Eje B · marco 4 | 1.5 | 8.775 | 0 | 8.775 | 139 FX 8.8 FZ 8.8 | Área tributaria por nodo · Walmart: JOINT LOAD FX FZ en el caso 4
142 | 2.487 | 3.6 | 0 | Frente Z=0 · X=2.49 m | 1.4921 | 8.729 | 0 | 8.729 | 142 FX 8.7 FZ 8.7 | Área tributaria por nodo · Walmart: JOINT LOAD FX FZ en el caso 4
143 | 7.589 | 3.6 | 0 | Frente Z=0 · X=7.59 m | 1.4949 | 8.7452 | 0 | 8.7452 | 143 FX 8.7 FZ 8.7 | Área tributaria por nodo · Walmart: JOINT LOAD FX FZ en el caso 4
144 | 0 | 4.8 | 0 | Esquina Z=0 · eje A | 5.5421 | 32.4215 | 0 | 32.4215 | 144 FX 32.4 FZ 32.4 | Área tributaria por nodo · Walmart: JOINT LOAD FX FZ en el caso 4
145 | 10.08 | 4.8 | 0 | Esquina Z=0 · eje B | 5.5449 | 32.4377 | 0 | 32.4377 | 145 FX 32.4 FZ 32.4 | Área tributaria por nodo · Walmart: JOINT LOAD FX FZ en el caso 4
146 | 0 | 4.8 | 6.75 | Eje A · marco 2 | 8.1 | 47.385 | 0 | 47.385 | 146 FX 47.4 FZ 47.4 | Área tributaria por nodo · Walmart: JOINT LOAD FX FZ en el caso 4
147 | 0 | 4.8 | 13.5 | Eje A · marco 3 | 5.55 | 32.4675 | 0 | 32.4675 | 147 FX 32.5 FZ 32.5 | Área tributaria por nodo · Walmart: JOINT LOAD FX FZ en el caso 4
148 | 0 | 4.8 | 16 | Eje A · marco 4 | 1.5 | 8.775 | 0 | 8.775 | 148 FX 8.8 FZ 8.8 | Área tributaria por nodo · Walmart: JOINT LOAD FX FZ en el caso 4
149 | 10.08 | 4.8 | 6.75 | Eje B · marco 2 | 8.1 | 47.385 | 0 | 47.385 | 149 FX 47.4 FZ 47.4 | Área tributaria por nodo · Walmart: JOINT LOAD FX FZ en el caso 4
150 | 10.08 | 4.8 | 13.5 | Eje B · marco 3 | 5.55 | 32.4675 | 0 | 32.4675 | 150 FX 32.5 FZ 32.5 | Área tributaria por nodo · Walmart: JOINT LOAD FX FZ en el caso 4
151 | 10.08 | 4.8 | 16 | Eje B · marco 4 | 1.5 | 8.775 | 0 | 8.775 | 151 FX 8.8 FZ 8.8 | Área tributaria por nodo · Walmart: JOINT LOAD FX FZ en el caso 4
154 | 2.487 | 4.8 | 0 | Frente Z=0 · X=2.49 m | 1.4921 | 8.729 | 0 | 8.729 | 154 FX 8.7 FZ 8.7 | Área tributaria por nodo · Walmart: JOINT LOAD FX FZ en el caso 4
155 | 7.589 | 4.8 | 0 | Frente Z=0 · X=7.59 m | 1.4949 | 8.7452 | 0 | 8.7452 | 155 FX 8.7 FZ 8.7 | Área tributaria por nodo · Walmart: JOINT LOAD FX FZ en el caso 4
156 | 0 | 6 | 0 | Esquina Z=0 · eje A | 5.0012 | 29.2572 | 0 | 29.2572 | 156 FX 29.3 FZ 29.3 | Área tributaria por nodo · Walmart: JOINT LOAD FX FZ en el caso 4
157 | 10.08 | 6 | 0 | Esquina Z=0 · eje B | 5.003 | 29.2675 | 0 | 29.2675 | 157 FX 29.3 FZ 29.3 | Área tributaria por nodo · Walmart: JOINT LOAD FX FZ en el caso 4
158 | 0 | 6 | 6.75 | Eje A · marco 2 | 8.1 | 47.385 | 0 | 47.385 | 158 FX 47.4 FZ 47.4 | Área tributaria por nodo · Walmart: JOINT LOAD FX FZ en el caso 4
159 | 0 | 6 | 13.5 | Eje A · marco 3 | 5.55 | 32.4675 | 0 | 32.4675 | 159 FX 32.5 FZ 32.5 | Área tributaria por nodo · Walmart: JOINT LOAD FX FZ en el caso 4
160 | 0 | 6 | 16 | Eje A · marco 4 | 1.5 | 8.775 | 0 | 8.775 | 160 FX 8.8 FZ 8.8 | Área tributaria por nodo · Walmart: JOINT LOAD FX FZ en el caso 4
161 | 10.08 | 6 | 6.75 | Eje B · marco 2 | 8.1 | 47.385 | 0 | 47.385 | 161 FX 47.4 FZ 47.4 | Área tributaria por nodo · Walmart: JOINT LOAD FX FZ en el caso 4
162 | 10.08 | 6 | 13.5 | Eje B · marco 3 | 5.55 | 32.4675 | 0 | 32.4675 | 162 FX 32.5 FZ 32.5 | Área tributaria por nodo · Walmart: JOINT LOAD FX FZ en el caso 4
163 | 10.08 | 6 | 16 | Eje B · marco 4 | 1.5 | 8.775 | 0 | 8.775 | 163 FX 8.8 FZ 8.8 | Área tributaria por nodo · Walmart: JOINT LOAD FX FZ en el caso 4
166 | 2.487 | 6 | 0 | Frente Z=0 · X=2.49 m | 0.95124 | 5.5647 | 0 | 5.5647 | 166 FX 5.6 FZ 5.6 | Área tributaria por nodo · Walmart: JOINT LOAD FX FZ en el caso 4
167 | 7.589 | 6 | 0 | Frente Z=0 · X=7.59 m | 0.953 | 5.575 | 0 | 5.575 | 167 FX 5.6 FZ 5.6 | Área tributaria por nodo · Walmart: JOINT LOAD FX FZ en el caso 4
168 | 0 | 7.2 | 0 | Esquina Z=0 · eje A | 9.2664 | 54.2084 | 0 | 54.2084 | 168 FX 54.2 FZ 54.2 | Área tributaria por nodo · Walmart: JOINT LOAD FX FZ en el caso 4
169 | 10.08 | 7.2 | 0 | Esquina Z=0 · eje B | 9.2664 | 54.2084 | 0 | 54.2084 | 169 FX 54.2 FZ 54.2 | Área tributaria por nodo · Walmart: JOINT LOAD FX FZ en el caso 4
170 | 0 | 7.2 | 6.75 | Eje A · marco 2 | 8.1 | 47.385 | 0 | 47.385 | 170 FX 47.4 FZ 47.4 | Área tributaria por nodo · Walmart: JOINT LOAD FX FZ en el caso 4
171 | 0 | 7.2 | 13.5 | Eje A · marco 3 | 5.55 | 32.4675 | 0 | 32.4675 | 171 FX 32.5 FZ 32.5 | Área tributaria por nodo · Walmart: JOINT LOAD FX FZ en el caso 4
172 | 0 | 7.2 | 16 | Eje A · marco 4 | 1.5 | 8.775 | 0 | 8.775 | 172 FX 8.8 FZ 8.8 | Área tributaria por nodo · Walmart: JOINT LOAD FX FZ en el caso 4
173 | 10.08 | 7.2 | 6.75 | Eje B · marco 2 | 8.1 | 47.385 | 0 | 47.385 | 173 FX 47.4 FZ 47.4 | Área tributaria por nodo · Walmart: JOINT LOAD FX FZ en el caso 4
174 | 10.08 | 7.2 | 13.5 | Eje B · marco 3 | 5.55 | 32.4675 | 0 | 32.4675 | 174 FX 32.5 FZ 32.5 | Área tributaria por nodo · Walmart: JOINT LOAD FX FZ en el caso 4
175 | 10.08 | 7.2 | 16 | Eje B · marco 4 | 1.5 | 8.775 | 0 | 8.775 | 175 FX 8.8 FZ 8.8 | Área tributaria por nodo · Walmart: JOINT LOAD FX FZ en el caso 4
180 | 0 | 8.4 | 0 | Esquina Z=0 · eje A | 10.098 | 59.0733 | 0 | 59.0733 | 180 FX 59.1 FZ 59.1 | Área tributaria por nodo · Walmart: JOINT LOAD FX FZ en el caso 4
181 | 10.08 | 8.4 | 0 | Esquina Z=0 · eje B | 10.098 | 59.0733 | 0 | 59.0733 | 181 FX 59.1 FZ 59.1 | Área tributaria por nodo · Walmart: JOINT LOAD FX FZ en el caso 4
182 | 0 | 8.4 | 6.75 | Eje A · marco 2 | 8.1 | 47.385 | 0 | 47.385 | 182 FX 47.4 FZ 47.4 | Área tributaria por nodo · Walmart: JOINT LOAD FX FZ en el caso 4
183 | 0 | 8.4 | 13.5 | Eje A · marco 3 | 5.55 | 32.4675 | 0 | 32.4675 | 183 FX 32.5 FZ 32.5 | Área tributaria por nodo · Walmart: JOINT LOAD FX FZ en el caso 4
184 | 0 | 8.4 | 16 | Eje A · marco 4 | 1.5 | 8.775 | 0 | 8.775 | 184 FX 8.8 FZ 8.8 | Área tributaria por nodo · Walmart: JOINT LOAD FX FZ en el caso 4
185 | 10.08 | 8.4 | 6.75 | Eje B · marco 2 | 8.1 | 47.385 | 0 | 47.385 | 185 FX 47.4 FZ 47.4 | Área tributaria por nodo · Walmart: JOINT LOAD FX FZ en el caso 4
186 | 10.08 | 8.4 | 13.5 | Eje B · marco 3 | 5.55 | 32.4675 | 0 | 32.4675 | 186 FX 32.5 FZ 32.5 | Área tributaria por nodo · Walmart: JOINT LOAD FX FZ en el caso 4
187 | 10.08 | 8.4 | 16 | Eje B · marco 4 | 1.5 | 8.775 | 0 | 8.775 | 187 FX 8.8 FZ 8.8 | Área tributaria por nodo · Walmart: JOINT LOAD FX FZ en el caso 4
192 | 0 | 9.6 | 0 | Esquina Z=0 · eje A | 9.0538 | 52.9646 | 0 | 52.9646 | 192 FX 53.0 FZ 53.0 | Área tributaria por nodo · Walmart: JOINT LOAD FX FZ en el caso 4
193 | 10.08 | 9.6 | 0 | Esquina Z=0 · eje B | 9.0538 | 52.9646 | 0 | 52.9646 | 193 FX 53.0 FZ 53.0 | Área tributaria por nodo · Walmart: JOINT LOAD FX FZ en el caso 4
194 | 0 | 9.6 | 6.75 | Eje A · marco 2 | 6.345 | 37.1183 | 0 | 37.1183 | 194 FX 37.1 FZ 37.1 | Área tributaria por nodo · Walmart: JOINT LOAD FX FZ en el caso 4
195 | 0 | 9.6 | 13.5 | Eje A · marco 3 | 3.8106 | 22.2922 | 0 | 22.2922 | 195 FX 22.3 FZ 22.3 | Área tributaria por nodo · Walmart: JOINT LOAD FX FZ en el caso 4
196 | 0 | 9.6 | 16 | Eje A · marco 4 | 0.925 | 5.4112 | 0 | 5.4112 | 196 FX 5.4 FZ 5.4 | Área tributaria por nodo · Walmart: JOINT LOAD FX FZ en el caso 4
197 | 10.08 | 9.6 | 6.75 | Eje B · marco 2 | 6.345 | 37.1183 | 0 | 37.1183 | 197 FX 37.1 FZ 37.1 | Área tributaria por nodo · Walmart: JOINT LOAD FX FZ en el caso 4
198 | 10.08 | 9.6 | 13.5 | Eje B · marco 3 | 3.8106 | 22.2922 | 0 | 22.2922 | 198 FX 22.3 FZ 22.3 | Área tributaria por nodo · Walmart: JOINT LOAD FX FZ en el caso 4
199 | 10.08 | 9.6 | 16 | Eje B · marco 4 | 0.925 | 5.4112 | 0 | 5.4112 | 199 FX 5.4 FZ 5.4 | Área tributaria por nodo · Walmart: JOINT LOAD FX FZ en el caso 4
200 | 0 | 6.33 | 0 | Esquina Z=0 · eje A | 0.74607 | 4.3645 | 0 | 4.3645 | 200 FX 4.4 FZ 4.4 | Área tributaria por nodo · Walmart: JOINT LOAD FX FZ en el caso 4
201 | 10.08 | 6.33 | 0 | Esquina Z=0 · eje B | 0.74745 | 4.3726 | 0 | 4.3726 | 201 FX 4.4 FZ 4.4 | Área tributaria por nodo · Walmart: JOINT LOAD FX FZ en el caso 4
Total | Masa nodal total (techo + muros) |  |  |  | 377.1869 | 2206.5434 | 3115.9296 | 5322.473 | CUADRA | Debe dar CM muros y CM techo de RESUMEN (sección 2)

## STAAD
LÍNEAS DE CARGA PARA STAAD (kg/cm y kg) — LAS QUE VAN EN EL .STD R1.5
Armadas con fórmulas desde NODOS_TECHO, MUROS y DATOS. En el .STD R1.5 los JOINT LOAD y los MEMBER LOAD están agrupados por valor (mismo resultado). Si cambias una carga en DATOS, copia de aquí y pega en Edit Input Command File dentro del caso.
CASO 1 — CARGA MUERTA (debajo de SELFWEIGHT Y -1): TECHO EN NODOS + MUROS EN LARGUEROS + CORTINA
ID | Origen | Línea para STAAD | Nota
— | — | JOINT LOAD | Encabezado (techo en cabezas de columna)
N20 | NODOS_TECHO | 20 FY -328.6 | CM de techo × A del nodo
N21 | NODOS_TECHO | 21 FY -328.6 | CM de techo × A del nodo
N18 | NODOS_TECHO | 18 FY -657.3 | CM de techo × A del nodo
N19 | NODOS_TECHO | 19 FY -657.3 | CM de techo × A del nodo
N14 | NODOS_TECHO | 14 FY -450.3 | CM de techo × A del nodo
N15 | NODOS_TECHO | 15 FY -450.3 | CM de techo × A del nodo
N16 | NODOS_TECHO | 16 FY -121.7 | CM de techo × A del nodo
N13 | NODOS_TECHO | 13 FY -121.7 | CM de techo × A del nodo
— | — | MEMBER LOAD | Encabezado (muros en largueros)
LA-1.1 | MUROS | 261 UNI GY -0.0702 | CM de muros × h
LA-1.2 | MUROS | 260 UNI GY -0.0702 | CM de muros × h
LA-1.3 | MUROS | 259 UNI GY -0.0702 | CM de muros × h
LA-2.1 | MUROS | 270 UNI GY -0.0702 | CM de muros × h
LA-2.2 | MUROS | 269 UNI GY -0.0702 | CM de muros × h
LA-2.3 | MUROS | 268 UNI GY -0.0702 | CM de muros × h
LA-3.1 | MUROS | 279 UNI GY -0.0702 | CM de muros × h
LA-3.2 | MUROS | 278 UNI GY -0.0702 | CM de muros × h
LA-3.3 | MUROS | 277 UNI GY -0.0702 | CM de muros × h
LA-4.1 | MUROS | 289 UNI GY -0.0702 | CM de muros × h
LA-4.2 | MUROS | 288 UNI GY -0.0702 | CM de muros × h
LA-4.3 | MUROS | 287 UNI GY -0.0702 | CM de muros × h
LA-5.1 | MUROS | 297 UNI GY -0.0702 | CM de muros × h
LA-5.2 | MUROS | 296 UNI GY -0.0702 | CM de muros × h
LA-5.3 | MUROS | 295 UNI GY -0.0702 | CM de muros × h
LA-6.1 | MUROS | 305 UNI GY -0.0702 | CM de muros × h
LA-6.2 | MUROS | 304 UNI GY -0.0702 | CM de muros × h
LA-6.3 | MUROS | 303 UNI GY -0.0702 | CM de muros × h
LA-7.1 | MUROS | 314 UNI GY -0.0702 | CM de muros × h
LA-7.2 | MUROS | 313 UNI GY -0.0702 | CM de muros × h
LA-7.3 | MUROS | 312 UNI GY -0.0702 | CM de muros × h
LA-8.1 | MUROS | 317 UNI GY -0.0600 | CM de muros × h
LA-8.2 | MUROS | 316 UNI GY -0.0500 | CM de muros × h
LA-8.3 | MUROS | 315 UNI GY -0.0433 | CM de muros × h
LB-1.1 | MUROS | 265 UNI GY -0.0702 | CM de muros × h
LB-1.2 | MUROS | 266 UNI GY -0.0702 | CM de muros × h
LB-1.3 | MUROS | 267 UNI GY -0.0702 | CM de muros × h
LB-2.1 | MUROS | 274 UNI GY -0.0702 | CM de muros × h
LB-2.2 | MUROS | 275 UNI GY -0.0702 | CM de muros × h
LB-2.3 | MUROS | 276 UNI GY -0.0702 | CM de muros × h
LB-3.1 | MUROS | 283 UNI GY -0.0702 | CM de muros × h
LB-3.2 | MUROS | 284 UNI GY -0.0702 | CM de muros × h
LB-3.3 | MUROS | 285 UNI GY -0.0702 | CM de muros × h
LB-4.1 | MUROS | 292 UNI GY -0.0702 | CM de muros × h
LB-4.2 | MUROS | 293 UNI GY -0.0702 | CM de muros × h
LB-4.3 | MUROS | 294 UNI GY -0.0702 | CM de muros × h
LB-5.1 | MUROS | 300 UNI GY -0.0702 | CM de muros × h
LB-5.2 | MUROS | 301 UNI GY -0.0702 | CM de muros × h
LB-5.3 | MUROS | 302 UNI GY -0.0702 | CM de muros × h
LB-6.1 | MUROS | 307 UNI GY -0.0702 | CM de muros × h
LB-6.2 | MUROS | 308 UNI GY -0.0702 | CM de muros × h
LB-6.3 | MUROS | 309 UNI GY -0.0702 | CM de muros × h
LB-7.1 | MUROS | 318 UNI GY -0.0702 | CM de muros × h
LB-7.2 | MUROS | 311 UNI GY -0.0702 | CM de muros × h
LB-7.3 | MUROS | 310 UNI GY -0.0702 | CM de muros × h
LB-8.1 | MUROS | 321 UNI GY -0.0600 | CM de muros × h
LB-8.2 | MUROS | 320 UNI GY -0.0500 | CM de muros × h
LB-8.3 | MUROS | 319 UNI GY -0.0433 | CM de muros × h
VA-1 | MUROS | 60 UNI GY -0.0288 | Franja superior de muro lateral
VA-1 | MUROS | 59 UNI GY -0.0269 | Franja superior de muro lateral
VA-1 | MUROS | 58 UNI GY -0.0249 | Franja superior de muro lateral
VA-1 | MUROS | 57 UNI GY -0.0229 | Franja superior de muro lateral
VA-1 | MUROS | 10 UNI GY -0.0209 | Franja superior de muro lateral
VA-2 | MUROS | 68 UNI GY -0.0189 | Franja superior de muro lateral
VA-2 | MUROS | 67 UNI GY -0.0169 | Franja superior de muro lateral
VA-2 | MUROS | 66 UNI GY -0.0149 | Franja superior de muro lateral
VA-2 | MUROS | 65 UNI GY -0.0129 | Franja superior de muro lateral
VA-2 | MUROS | 43 UNI GY -0.0109 | Franja superior de muro lateral
VA-3 | MUROS | 47 UNI GY -0.0091 | Franja superior de muro lateral
VA-3 | MUROS | 54 UNI GY -0.0073 | Franja superior de muro lateral
VB-1 | MUROS | 64 UNI GY -0.0288 | Franja superior de muro lateral
VB-1 | MUROS | 63 UNI GY -0.0269 | Franja superior de muro lateral
VB-1 | MUROS | 62 UNI GY -0.0249 | Franja superior de muro lateral
VB-1 | MUROS | 61 UNI GY -0.0229 | Franja superior de muro lateral
VB-1 | MUROS | 12 UNI GY -0.0209 | Franja superior de muro lateral
VB-2 | MUROS | 72 UNI GY -0.0189 | Franja superior de muro lateral
VB-2 | MUROS | 71 UNI GY -0.0169 | Franja superior de muro lateral
VB-2 | MUROS | 70 UNI GY -0.0149 | Franja superior de muro lateral
VB-2 | MUROS | 69 UNI GY -0.0129 | Franja superior de muro lateral
VB-2 | MUROS | 50 UNI GY -0.0109 | Franja superior de muro lateral
VB-3 | MUROS | 53 UNI GY -0.0091 | Franja superior de muro lateral
VB-3 | MUROS | 55 UNI GY -0.0073 | Franja superior de muro lateral
L1-1.1 | MUROS | 262 UNI GY -0.0702 | CM de muros × h (muro frontal)
L1-1.2 | MUROS | 263 UNI GY -0.0702 | CM de muros × h (muro frontal)
L1-1.3 | MUROS | 264 UNI GY -0.0702 | CM de muros × h (muro frontal)
L1-2.1 | MUROS | 271 UNI GY -0.0702 | CM de muros × h (muro frontal)
L1-2.2 | MUROS | 286 UNI GY -0.0351 | CM de muros × h (muro frontal)
L1-2.3 | MUROS | 272 UNI GY -0.0702 | CM de muros × h (muro frontal)
L1-2.4 | MUROS | 273 UNI GY -0.0702 | CM de muros × h (muro frontal)
L1-3.1 | MUROS | 280 UNI GY -0.0702 | CM de muros × h (muro frontal)
L1-3.2 | MUROS | 282 UNI GY -0.0702 | CM de muros × h (muro frontal)
L1-4.1 | MUROS | 290 UNI GY -0.0702 | CM de muros × h (muro frontal)
L1-4.2 | MUROS | 291 UNI GY -0.0702 | CM de muros × h (muro frontal)
L1-5.1 | MUROS | 298 UNI GY -0.0448 | CM de muros × h (muro frontal)
L1-5.2 | MUROS | 299 UNI GY -0.0448 | CM de muros × h (muro frontal)
L1-6.1 | MUROS | 326 UNI GY -0.0351 | CM de muros × h (muro frontal)
L1-6.2 | MUROS | 25 UNI GY -0.0254 | CM de muros × h (muro frontal)
L1-6.3 | MUROS | 327 UNI GY -0.0351 | CM de muros × h (muro frontal)
L1-7.1 | MUROS | 306 UNI GY -0.0605 | CM de muros × h (muro frontal)
L1-8.1 | MUROS | 322 UNI GY -0.0702 | CM de muros × h (muro frontal)
L1-9.1 | MUROS | 323 UNI GY -0.0649 | CM de muros × h (muro frontal)
VM-1 | MUROS | 22 85 TO 88 UNI GY -0.0298 | Franja superior del muro frontal
CORTINA | DATOS | 25 UNI GY -0.7596 | Cortina ÷ L del dintel
CASO 2 — CARGA VIVA (w_m de DATOS): TECHO EN LAS 8 CABEZAS DE COLUMNA
ID | Origen | Línea para STAAD | Nota
— | — | JOINT LOAD | Encabezado
N20 | NODOS_TECHO | 20 FY -340.2 | w_m × A del nodo
N21 | NODOS_TECHO | 21 FY -340.2 | w_m × A del nodo
N18 | NODOS_TECHO | 18 FY -680.4 | w_m × A del nodo
N19 | NODOS_TECHO | 19 FY -680.4 | w_m × A del nodo
N14 | NODOS_TECHO | 14 FY -466.2 | w_m × A del nodo
N15 | NODOS_TECHO | 15 FY -466.2 | w_m × A del nodo
N16 | NODOS_TECHO | 16 FY -126.0 | w_m × A del nodo
N13 | NODOS_TECHO | 13 FY -126.0 | w_m × A del nodo
CASO 3 — CARGA VIVA INSTANTÁNEA
— | DATOS | * w_i = 0: el caso queda sin carga | RESESCO · Tabla, pág. 12
CASO 4 — MASA SÍSMICA PUNTUAL EN NODOS DE COLUMNA (después de los pares del SPECTRUM de SISMO X)
JOINT LOAD con FX = FZ = masa en kg (techo en cabeza de columna + muros en cada nodo de columna, hojas NODOS_TECHO y NODOS_MUROS). La cortina va en el dintel (miembro 25) como UNI GX y UNI GZ. Cierra con SELFWEIGHT X 1 y SELFWEIGHT Z 1. Ya no hay UNI GX/GZ en largueros ni vigas. Los casos 5, 6 y 7 sólo llevan su SPECTRUM.
ID | Origen | Línea para STAAD | Nota
— | — | JOINT LOAD | Encabezado
N13 | NODOS_MUROS | 13 FX 122.7 FZ 122.7 | Masa techo + muros del nodo
N14 | NODOS_MUROS | 14 FX 456.4 FZ 456.4 | Masa techo + muros del nodo
N15 | NODOS_MUROS | 15 FX 456.4 FZ 456.4 | Masa techo + muros del nodo
N16 | NODOS_MUROS | 16 FX 122.7 FZ 122.7 | Masa techo + muros del nodo
N18 | NODOS_MUROS | 18 FX 670.7 FZ 670.7 | Masa techo + muros del nodo
N19 | NODOS_MUROS | 19 FX 670.7 FZ 670.7 | Masa techo + muros del nodo
N20 | NODOS_MUROS | 20 FX 352.1 FZ 352.1 | Masa techo + muros del nodo
N21 | NODOS_MUROS | 21 FX 352.1 FZ 352.1 | Masa techo + muros del nodo
N26 | NODOS_MUROS | 26 FX 10.9 FZ 10.9 | Masa techo + muros del nodo
N27 | NODOS_MUROS | 27 FX 10.9 FZ 10.9 | Masa techo + muros del nodo
N108 | NODOS_MUROS | 108 FX 25.9 FZ 25.9 | Masa techo + muros del nodo
N109 | NODOS_MUROS | 109 FX 32.4 FZ 32.4 | Masa techo + muros del nodo
N110 | NODOS_MUROS | 110 FX 47.4 FZ 47.4 | Masa techo + muros del nodo
N111 | NODOS_MUROS | 111 FX 32.5 FZ 32.5 | Masa techo + muros del nodo
N112 | NODOS_MUROS | 112 FX 8.8 FZ 8.8 | Masa techo + muros del nodo
N113 | NODOS_MUROS | 113 FX 47.4 FZ 47.4 | Masa techo + muros del nodo
N114 | NODOS_MUROS | 114 FX 32.5 FZ 32.5 | Masa techo + muros del nodo
N115 | NODOS_MUROS | 115 FX 8.8 FZ 8.8 | Masa techo + muros del nodo
N116 | NODOS_MUROS | 116 FX 2.3 FZ 2.3 | Masa techo + muros del nodo
N117 | NODOS_MUROS | 117 FX 1.9 FZ 1.9 | Masa techo + muros del nodo
N118 | NODOS_MUROS | 118 FX 1.9 FZ 1.9 | Masa techo + muros del nodo
N119 | NODOS_MUROS | 119 FX 8.7 FZ 8.7 | Masa techo + muros del nodo
N120 | NODOS_MUROS | 120 FX 25.9 FZ 25.9 | Masa techo + muros del nodo
N121 | NODOS_MUROS | 121 FX 32.4 FZ 32.4 | Masa techo + muros del nodo
N122 | NODOS_MUROS | 122 FX 47.4 FZ 47.4 | Masa techo + muros del nodo
N123 | NODOS_MUROS | 123 FX 32.5 FZ 32.5 | Masa techo + muros del nodo
N124 | NODOS_MUROS | 124 FX 8.8 FZ 8.8 | Masa techo + muros del nodo
N125 | NODOS_MUROS | 125 FX 47.4 FZ 47.4 | Masa techo + muros del nodo
N126 | NODOS_MUROS | 126 FX 32.5 FZ 32.5 | Masa techo + muros del nodo
N127 | NODOS_MUROS | 127 FX 8.8 FZ 8.8 | Masa techo + muros del nodo
N128 | NODOS_MUROS | 128 FX 4.5 FZ 4.5 | Masa techo + muros del nodo
N129 | NODOS_MUROS | 129 FX 4.2 FZ 4.2 | Masa techo + muros del nodo
N130 | NODOS_MUROS | 130 FX 1.9 FZ 1.9 | Masa techo + muros del nodo
N131 | NODOS_MUROS | 131 FX 8.7 FZ 8.7 | Masa techo + muros del nodo
N132 | NODOS_MUROS | 132 FX 32.4 FZ 32.4 | Masa techo + muros del nodo
N133 | NODOS_MUROS | 133 FX 32.4 FZ 32.4 | Masa techo + muros del nodo
N134 | NODOS_MUROS | 134 FX 47.4 FZ 47.4 | Masa techo + muros del nodo
N135 | NODOS_MUROS | 135 FX 32.5 FZ 32.5 | Masa techo + muros del nodo
N136 | NODOS_MUROS | 136 FX 8.8 FZ 8.8 | Masa techo + muros del nodo
N137 | NODOS_MUROS | 137 FX 47.4 FZ 47.4 | Masa techo + muros del nodo
N138 | NODOS_MUROS | 138 FX 32.5 FZ 32.5 | Masa techo + muros del nodo
N139 | NODOS_MUROS | 139 FX 8.8 FZ 8.8 | Masa techo + muros del nodo
N142 | NODOS_MUROS | 142 FX 8.7 FZ 8.7 | Masa techo + muros del nodo
N143 | NODOS_MUROS | 143 FX 8.7 FZ 8.7 | Masa techo + muros del nodo
N144 | NODOS_MUROS | 144 FX 32.4 FZ 32.4 | Masa techo + muros del nodo
N145 | NODOS_MUROS | 145 FX 32.4 FZ 32.4 | Masa techo + muros del nodo
N146 | NODOS_MUROS | 146 FX 47.4 FZ 47.4 | Masa techo + muros del nodo
N147 | NODOS_MUROS | 147 FX 32.5 FZ 32.5 | Masa techo + muros del nodo
N148 | NODOS_MUROS | 148 FX 8.8 FZ 8.8 | Masa techo + muros del nodo
N149 | NODOS_MUROS | 149 FX 47.4 FZ 47.4 | Masa techo + muros del nodo
N150 | NODOS_MUROS | 150 FX 32.5 FZ 32.5 | Masa techo + muros del nodo
N151 | NODOS_MUROS | 151 FX 8.8 FZ 8.8 | Masa techo + muros del nodo
N154 | NODOS_MUROS | 154 FX 8.7 FZ 8.7 | Masa techo + muros del nodo
N155 | NODOS_MUROS | 155 FX 8.7 FZ 8.7 | Masa techo + muros del nodo
N156 | NODOS_MUROS | 156 FX 29.3 FZ 29.3 | Masa techo + muros del nodo
N157 | NODOS_MUROS | 157 FX 29.3 FZ 29.3 | Masa techo + muros del nodo
N158 | NODOS_MUROS | 158 FX 47.4 FZ 47.4 | Masa techo + muros del nodo
N159 | NODOS_MUROS | 159 FX 32.5 FZ 32.5 | Masa techo + muros del nodo
N160 | NODOS_MUROS | 160 FX 8.8 FZ 8.8 | Masa techo + muros del nodo
N161 | NODOS_MUROS | 161 FX 47.4 FZ 47.4 | Masa techo + muros del nodo
N162 | NODOS_MUROS | 162 FX 32.5 FZ 32.5 | Masa techo + muros del nodo
N163 | NODOS_MUROS | 163 FX 8.8 FZ 8.8 | Masa techo + muros del nodo
N166 | NODOS_MUROS | 166 FX 5.6 FZ 5.6 | Masa techo + muros del nodo
N167 | NODOS_MUROS | 167 FX 5.6 FZ 5.6 | Masa techo + muros del nodo
N168 | NODOS_MUROS | 168 FX 54.2 FZ 54.2 | Masa techo + muros del nodo
N169 | NODOS_MUROS | 169 FX 54.2 FZ 54.2 | Masa techo + muros del nodo
N170 | NODOS_MUROS | 170 FX 47.4 FZ 47.4 | Masa techo + muros del nodo
N171 | NODOS_MUROS | 171 FX 32.5 FZ 32.5 | Masa techo + muros del nodo
N172 | NODOS_MUROS | 172 FX 8.8 FZ 8.8 | Masa techo + muros del nodo
N173 | NODOS_MUROS | 173 FX 47.4 FZ 47.4 | Masa techo + muros del nodo
N174 | NODOS_MUROS | 174 FX 32.5 FZ 32.5 | Masa techo + muros del nodo
N175 | NODOS_MUROS | 175 FX 8.8 FZ 8.8 | Masa techo + muros del nodo
N180 | NODOS_MUROS | 180 FX 59.1 FZ 59.1 | Masa techo + muros del nodo
N181 | NODOS_MUROS | 181 FX 59.1 FZ 59.1 | Masa techo + muros del nodo
N182 | NODOS_MUROS | 182 FX 47.4 FZ 47.4 | Masa techo + muros del nodo
N183 | NODOS_MUROS | 183 FX 32.5 FZ 32.5 | Masa techo + muros del nodo
N184 | NODOS_MUROS | 184 FX 8.8 FZ 8.8 | Masa techo + muros del nodo
N185 | NODOS_MUROS | 185 FX 47.4 FZ 47.4 | Masa techo + muros del nodo
N186 | NODOS_MUROS | 186 FX 32.5 FZ 32.5 | Masa techo + muros del nodo
N187 | NODOS_MUROS | 187 FX 8.8 FZ 8.8 | Masa techo + muros del nodo
N192 | NODOS_MUROS | 192 FX 53.0 FZ 53.0 | Masa techo + muros del nodo
N193 | NODOS_MUROS | 193 FX 53.0 FZ 53.0 | Masa techo + muros del nodo
N194 | NODOS_MUROS | 194 FX 37.1 FZ 37.1 | Masa techo + muros del nodo
N195 | NODOS_MUROS | 195 FX 22.3 FZ 22.3 | Masa techo + muros del nodo
N196 | NODOS_MUROS | 196 FX 5.4 FZ 5.4 | Masa techo + muros del nodo
N197 | NODOS_MUROS | 197 FX 37.1 FZ 37.1 | Masa techo + muros del nodo
N198 | NODOS_MUROS | 198 FX 22.3 FZ 22.3 | Masa techo + muros del nodo
N199 | NODOS_MUROS | 199 FX 5.4 FZ 5.4 | Masa techo + muros del nodo
N200 | NODOS_MUROS | 200 FX 4.4 FZ 4.4 | Masa techo + muros del nodo
N201 | NODOS_MUROS | 201 FX 4.4 FZ 4.4 | Masa techo + muros del nodo
— | — | MEMBER LOAD | Encabezado
CORTINA | DATOS | 25 UNI GX 0.7596 | Cortina ÷ L del dintel (masa)
CORTINA | DATOS | 25 UNI GZ 0.7596 | Cortina ÷ L del dintel (masa)

## RESUMEN
RESUMEN — ÁREAS, CARGAS TOTALES Y PESO SÍSMICO W
Totales para revisar contra STAAD (suma de cargas del caso 1) y el W que va a la hoja de espectros (DATOS C60 y C61).
1. ÁREAS TRIBUTARIAS
Concepto | Valor | Unidad | Cómo se calcula / de dónde sale | Referencia
Techo (largueros + vigas de marco) | 161.28 | m² | Suma de la tabla A de TECHO = 10.08 × 16.00. | Hoja TECHO
Muros laterales en largueros (ejes A y B) | 297.8801 | m² | Suma de la tabla A de MUROS. | Hoja MUROS
Muros laterales, franja a vigas de alero | 9.8801 | m² | Suma de la tabla B de MUROS. | Hoja MUROS
Muro frontal (eje 1) en miembros | 69.4267 | m² | Suma de la tabla C de MUROS (sin vanos ni franja de base). | Hoja MUROS
Muros en total (van a largueros y vigas en STAAD) | 377.1868 | m² | CALCULADA. | —
2. CARGAS TOTALES APLICADAS EN STAAD
Concepto | Valor | Unidad | Cómo se calcula / de dónde sale | Referencia
CM de techo (caso 1) | 3115.9296 | kg | CM de techo × área de techo. En STAAD: JOINT LOAD FY en las 8 cabezas de columna. | DATOS C8 · tabla de CM
CM de muros (caso 1) | 2206.543 | kg | CM de muros × área de muros en miembros. En STAAD: UNI GY en largueros, franja alta de VA/VB/VM-1 y dintel. | DATOS C10 · tabla de CM
CV máxima de techo (caso 2) | 3225.6 | kg | w_m × área de techo. En STAAD: JOINT LOAD FY en las 8 cabezas de columna. | RESESCO · Tabla, pág. 12
CV instantánea de techo (caso 3) | 0 | kg | w_i × área de techo. | RESESCO · Tabla, pág. 12
CM de cortina (casos 1 y 4) | 387.5175 | kg | Peso de la cortina de oruga sobre el dintel (miembro 25). | DATOS · ficha técnica Protec Ingeniería
3. PESO PROPIO DEL ACERO (LO QUE CALCULA SELFWEIGHT)
Longitudes medidas en el modelo R1.5 (mismas que R1.4); áreas de la tabla de usuario del .STD o de AISC (t de diseño = 0.93 t nominal). Densidad del acero del .STD: 0.00783341 kg/cm³. Secciones R1.5: columnas HSS16x8x5/16, vigas de marco MCE12-12, jambas HSS5x5x1/4.
Perfil | L total (m) | A (cm²) | Peso (kg) = L × A × densidad | Referencia del área
HSST16X8X0.3125 | 81.32 | 84.6848 | 5394.531 | HSS 16x8x5/16 · A calculada con t de diseño = 0.93 t y radio 2t (criterio AISC)
HSST5X5X0.25 | 12.66 | 27.7952 | 275.6477 | HSS 5x5x1/4 · A calculada con t de diseño = 0.93 t y radio 2t (criterio AISC)
HSST3X3X0.125 | 4.8 | 8.4354 | 31.7174 | AISC 15ª ed. Tabla 1-12 (A = 1.31 in²)
MCE12-12 | 72.36 | 25.81 | 1462.9767 | .STD · tabla de usuario 3 (vigas de marco VM, VA y VB)
MCE6-12 | 10.08 | 15.0119 | 118.5351 | .STD · tabla de usuario 3 (dintel del vano, miembros 25, 326 y 327)
MC4-14 | 400.55 | 3.9423 | 1236.9646 | .STD · tabla de usuario 2
PIPX7 | 64.08 | 2.7935 | 140.2239 | Supuesto tubo 3/4" XS, AISC Tabla 1-14 (A = 0.433 in²): confírmalo en STAAD
Acero total |  |  | 8660.5965
4. PESO SÍSMICO W (NTDS: CM + w_i)
Concepto | Valor | Unidad | Cómo se calcula / de dónde sale | Referencia
Acero (peso propio) | 8.6606 | t | De la sección 3. | SELFWEIGHT de STAAD
CM de techo | 3.1159 | t | De la sección 2 (JOINT LOAD en las 8 cabezas de columna). | Tabla de CM
CM de muros | 2.2065 | t | De la sección 2 (JOINT LOAD en cada nodo de columna; sin la franja de la base). | Tabla de CM
CM de cortina | 0.38752 | t | De la sección 2 (UNI GX y GZ en el miembro 25). | DATOS · ficha técnica
CV instantánea w_i | 0 | t | Con pendiente mayor de 5% vale cero. | RESESCO · Art. 25 num. 2, pág. 10 · Tabla, pág. 12
W — peso sísmico | 14.3706 | t | CALCULADA. Va a EspectrosSismo_Naves_ElSalvador_NTDS_ASCE.xlsx, DATOS C60 (NTDS) y C61 (ASCE). | NTDS-1994 · §4.1.3, pág. 7
Revisión en STAAD | La suma de cargas del caso 1 debe dar ≈ 14.37 t |  | Output de STAAD: SUMMATION OF APPLIED LOADS del caso 1. La masa dinámica (DYNAMIC WEIGHT) debe dar ≈ W. | Salida de STAAD
5. CORTANTE MÍNIMO NTDS §5.4.1(3) → FACTOR DEL SPECTRUM EN STAAD
Concepto | Valor | Unidad | Cómo se calcula / de dónde sale | Referencia
A — zona sísmica (zona 1) | 0.4 | — | CAPTURA. Ya usada en el espectro del .STD. | NTDS-1994 · Tabla 1, pág. 19
I — factor de importancia (categoría II) | 1.2 | — | CAPTURA. | NTDS-1994 · Tabla 4, pág. 21
Co — coeficiente de sitio (S3) | 3 | — | CAPTURA. | NTDS-1994 · Tabla 2, pág. 20
To — periodo de sitio (S3) | 0.6 | s | CAPTURA. | NTDS-1994 · Tabla 2, pág. 20
R — marco de acero con detallado ordinario | 7 | — | CAPTURA. Sistema A. | NTDS-1994 · Tabla 7, pág. 23
Ct — marcos de acero, sistema A | 0.085 | — | CAPTURA. | NTDS-1994 · §4.2.2 (4.3), pág. 7
hn — altura máxima de la nave | 10.62 | m | CAPTURA del modelo (nodos 20 y 21). | 001_NOSE_DOCK_H5_H6_R1.5.STD
T_A = Ct·hn^¾ | 0.50005 | s | CALCULADA. Método A. | NTDS-1994 · §4.2.2 (4.3), pág. 7
Cs(T_A) = A·I·Co/R·(To/T)^⅔ | 0.20571 | — | CALCULADA. T no menor que To ni mayor que 6To. | NTDS-1994 · §4.2.1 (4.2), pág. 7
T_B en X (réplica del modelo) | 0.489 | s | CAPTURA. Modo dominante en X del modelo R1.5 (réplica); cámbialo por el del output de STAAD. | Output de STAAD (modal)
T_B en Z (réplica del modelo) | 0.579 | s | CAPTURA. Modo dominante en Z del modelo R1.5 (réplica); cámbialo por el del output de STAAD. | Output de STAAD (modal)
V_est en X = máx(Cs(T_B), 0.8·Cs(T_A))·W | 2956.235 | kg | CALCULADA. W de la sección 4. | NTDS-1994 · §4.2.1 y §4.2.2, pág. 7
V_est en Z = máx(Cs(T_B), 0.8·Cs(T_A))·W | 2956.235 | kg | CALCULADA. | NTDS-1994 · §4.2.1 y §4.2.2, pág. 7
V mínimo X = máx(0.9·V_est, 0.8·Cs(T_A)·W) | 2660.6115 | kg | CALCULADA. Estructura regular. | NTDS-1994 · §5.4.1(3), pág. 12
V mínimo Z = máx(0.9·V_est, 0.8·Cs(T_A)·W) | 2660.6115 | kg | CALCULADA. | NTDS-1994 · §5.4.1(3), pág. 12
V modal en X (sin factor) | 1713 | kg | CAPTURA. Cortante basal CQC del output con el factor en 1 (o el del output ÷ factor usado). El valor puesto es de la réplica del modelo R1.5; cámbialo por el de STAAD y copia el factor al SPECTRUM. | Output de STAAD · pág. de cortante basal
V modal en Z (sin factor) | 2316.6 | kg | CAPTURA. Igual. | Output de STAAD · pág. de cortante basal
Factor del SPECTRUM en X | 1.5532 | — | CALCULADA. Va en SPECTRUM CQC X (casos 4 y 6). | NTDS-1994 · §5.4.1(3), pág. 12
Factor del SPECTRUM en Z | 1.1485 | — | CALCULADA. Va en SPECTRUM CQC Z (casos 5 y 7). | NTDS-1994 · §5.4.1(3), pág. 12