## Resumen
PESO TOTAL DE LA ESTRUCTURA — NOSE DOCK H5-H6 (R2.9)
Cómo usarlo: 1) En la hoja "Perfiles" captura el kg/m de cada perfil (celdas amarillas). 2) Aquí sale el peso por grupo y el total.
Colores: amarillo con texto azul = lo capturas tú; verde = viene de otra hoja; negro = fórmula.
Grupo | Elementos (piezas) | Longitud total (m) | Peso (kg) | % del total
1. Columnas principales | 6 | 59.882 | 5566.0319 | 45.57%
2. Vigas de marco de techo (VM, dir. X) | 3 | 30.24 | 612.6624 | 5.016%
3. Vigas de alero (dir. Z) | 4 | 32.042 | 649.1709 | 5.315%
4. Largueros de techo (LT) | 9 | 90.72 | 658.6272 | 5.392%
5. Contraflambeos de techo (PIPX7) | 44 | 64.088 | 134.5848 | 1.102%
6. Largueros muro 1 (Z = 0, fondo) | 19 | 64 | 905.1808 | 7.411%
7. Largueros muro 3 (X = 0, eje A) | 16 | 128 | 1664 | 13.62%
8. Largueros muro 4 (X = 10.08, eje B) | 16 | 128 | 1664 | 13.62%
9. Jambas de cortina | 2 | 13 | 301.6 | 2.469%
10. Postes de puerta | 2 | 4.8 | 58.224 | 0.4767%
SUBTOTAL ACERO ESTRUCTURAL | 121 | 614.772 | 12214.082 | 100%
% adicional por conexiones, placas y tornillería |  |  | 0%
Peso de conexiones (kg) |  |  | 0
PESO TOTAL DE LA ESTRUCTURA (kg) |  |  | 12214.082
PESO TOTAL DE LA ESTRUCTURA (t) |  |  | 12.2141
Área de techo en planta (m²) |  |  | 161.28
Relación peso / área de techo (kg/m²) |  |  | 75.7322
Faltan pesos por capturar (perfiles sin kg/m): |  |  | 0
Note on D18: Captura el porcentaje que quieras sumar por placas base, conexiones, tornillos y soldadura (por ejemplo 5% a 10%). En 0% no se suma nada.
Note on D23: 10.08 m (X) × 16.00 m (Z), de las coordenadas del modelo.

## Perfiles
PESO POR METRO LINEAL DE CADA PERFIL
Escribe en la columna amarilla (C) cuánto quieres que pese cada perfil en kg/m. Todo el libro se calcula con ese valor.
Perfil (nombre STAAD) | Descripción | Peso a usar (kg/m) ← CAPTURA AQUÍ |  | Origen de la referencia | Longitud total en la estructura (m) | Peso total (kg)
HSST10X10X0.5 | HSS 10x10x1/2" (columnas principales) | 92.95 | 87.1115 | AISC: 62.46 lb/ft (≈ 92.95 kg/m). Área de diseño 17.2 in² = 110.97 cm². Verifica con tu proveedor. | 59.882 | 5566.0319
MCC12-12 | Monten en cajón 12"x7" cal. 12 (vigas de marco, alero y dintel de cortina) | 20.26 | 20.2609 | Área 25.81 cm² × 7,850 kg/m³. Área de la tabla de usuario del .STD (TABLE 4) | 72.362 | 1466.0541
MC12-14 | Monten sencillo 12" cal. 14 (largueros de techo) | 7.26 | 7.2554 | Área 9.24253 cm² × 7,850 kg/m³. Área de la tabla de usuario del .STD (TABLE 2) | 90.72 | 658.6272
MCC10-14 | Monten en cajón 10" cal. 14 (largueros de muro) | 13 | 12.9978 | Área 16.5577 cm² × 7,850 kg/m³. Área de la tabla de usuario del .STD (TABLE 4) | 309.92 | 4028.96
PIPX7 | Tubo PIPX7 (contraflambeos de techo) | 2.1 | 2.19 | Área 2.63cm2x7850kg/m3 | 64.088 | 134.5848
HSST5X5X0.25 | HSS 5x5x1/4" (jambas de cortina) | 23.2 | 23.2 | AISC: 15.62 lb/ft (≈ 23.2 kg/m). Verifica con tu proveedor. | 13 | 301.6
HSST5X5X0.125 | HSS 5x5x1/8" (postes de puerta) | 12.13 | 11.2962 | AISC: 8.15 lb/ft (≈ 12.13 kg/m). Verifica con tu proveedor. | 4.8 | 58.224
TOTAL |  |  |  |  | 614.772 | 12214.082
|  |  |  | Peso propio que calcula STAAD (SELFWEIGHT, A × L × densidad del .STD) |  | 11821.7
|  |  |  | Diferencia contra STAAD (kg) |  | 392.382
Note on C4: Captura aquí el peso por metro que tú quieras usar (kg/m). Mientras esté vacío, ese perfil pesa 0.

## Elementos
LISTA DE ELEMENTOS FÍSICOS (cada pieza completa, no los tramos de STAAD)
Modelo: 001_NOSE_DOCK_H5_H6_R2.9.STD. Los miembros colineales de STAAD se juntan en una sola pieza; los largueros se cortan en cada columna (su claro real).
Grupo | ID | Descripción / ubicación | Perfil | Miembros STAAD | Piezas | Longitud por pieza (cm) | Longitud total (cm) | Longitud total (m) | Peso (kg/m) | Peso (kg)
1. Columnas principales | C-A-1 | Columna eje A-1 (X = 0.0 m, Z = 0.0 m), H = 10.43 m | HSST10X10X0.5 | 1 173 175 TO 179 235 TO 237 | 1 | 1043 | 1043 | 10.43 | 92.95 | 969.4685
1. Columnas principales | C-B-1 | Columna eje B-1 (X = 10.08 m, Z = 0.0 m), H = 10.43 m | HSST10X10X0.5 | 2 174 180 TO 184 238 TO 240 | 1 | 1043 | 1043 | 10.43 | 92.95 | 969.4685
1. Columnas principales | C-A-2 | Columna eje A-2 (X = 0.0 m, Z = 10.0 m), H = 9.91 m | HSST10X10X0.5 | 60 217 TO 224 | 1 | 991.1 | 991.1 | 9.911 | 92.95 | 921.2274
1. Columnas principales | C-B-2 | Columna eje B-2 (X = 10.08 m, Z = 10.0 m), H = 9.91 m | HSST10X10X0.5 | 61 225 TO 232 | 1 | 991.1 | 991.1 | 9.911 | 92.95 | 921.2274
1. Columnas principales | C-A-3 | Columna eje A-3 (X = 0.0 m, Z = 16.0 m), H = 9.6 m | HSST10X10X0.5 | 4 185 TO 191 | 1 | 960 | 960 | 9.6 | 92.95 | 892.32
1. Columnas principales | C-B-3 | Columna eje B-3 (X = 10.08 m, Z = 16.0 m), H = 9.6 m | HSST10X10X0.5 | 6 192 TO 198 | 1 | 960 | 960 | 9.6 | 92.95 | 892.32
2. Vigas de marco de techo (VM, dir. X) | VM-1 | Viga de marco eje 1 (Z = 0.0 m) | MCC12-12 | 11 48 TO 51 | 1 | 1008 | 1008 | 10.08 | 20.26 | 204.2208
2. Vigas de marco de techo (VM, dir. X) | VM-2 | Viga de marco eje 2 (Z = 10.0 m) | MCC12-12 | 74 121 TO 124 | 1 | 1008 | 1008 | 10.08 | 20.26 | 204.2208
2. Vigas de marco de techo (VM, dir. X) | VM-3 | Viga de marco eje 3 (Z = 16.0 m) | MCC12-12 | 12 52 TO 55 | 1 | 1008 | 1008 | 10.08 | 20.26 | 204.2208
3. Vigas de alero (dir. Z) | VA-1 | Viga de alero eje A, Z = 0.0 a 10.0 m | MCC12-12 | 241 269 TO 274 | 1 | 1001.3 | 1001.3 | 10.013 | 20.26 | 202.8634
3. Vigas de alero (dir. Z) | VA-2 | Viga de alero eje A, Z = 10.0 a 16.0 m | MCC12-12 | 243 245 TO 247 | 1 | 600.8 | 600.8 | 6.008 | 20.26 | 121.7221
3. Vigas de alero (dir. Z) | VB-1 | Viga de alero eje B, Z = 0.0 a 10.0 m | MCC12-12 | 242 275 TO 280 | 1 | 1001.3 | 1001.3 | 10.013 | 20.26 | 202.8634
3. Vigas de alero (dir. Z) | VB-2 | Viga de alero eje B, Z = 10.0 a 16.0 m | MCC12-12 | 244 248 TO 250 | 1 | 600.8 | 600.8 | 6.008 | 20.26 | 121.7221
4. Largueros de techo (LT) | LT-1 | Larguero de techo Z = 1.0 m | MC12-14 | 327 372 TO 375 | 1 | 1008 | 1008 | 10.08 | 7.26 | 73.1808
4. Largueros de techo (LT) | LT-2 | Larguero de techo Z = 2.5 m | MC12-14 | 326 368 TO 371 | 1 | 1008 | 1008 | 10.08 | 7.26 | 73.1808
4. Largueros de techo (LT) | LT-3 | Larguero de techo Z = 4.0 m | MC12-14 | 325 364 TO 367 | 1 | 1008 | 1008 | 10.08 | 7.26 | 73.1808
4. Largueros de techo (LT) | LT-4 | Larguero de techo Z = 5.5 m | MC12-14 | 324 360 TO 363 | 1 | 1008 | 1008 | 10.08 | 7.26 | 73.1808
4. Largueros de techo (LT) | LT-5 | Larguero de techo Z = 7.0 m | MC12-14 | 323 356 TO 359 | 1 | 1008 | 1008 | 10.08 | 7.26 | 73.1808
4. Largueros de techo (LT) | LT-6 | Larguero de techo Z = 8.5 m | MC12-14 | 322 352 TO 355 | 1 | 1008 | 1008 | 10.08 | 7.26 | 73.1808
4. Largueros de techo (LT) | LT-7 | Larguero de techo Z = 11.5 m | MC12-14 | 287 318 TO 321 | 1 | 1008 | 1008 | 10.08 | 7.26 | 73.1808
4. Largueros de techo (LT) | LT-8 | Larguero de techo Z = 13.0 m | MC12-14 | 286 314 TO 317 | 1 | 1008 | 1008 | 10.08 | 7.26 | 73.1808
4. Largueros de techo (LT) | LT-9 | Larguero de techo Z = 14.5 m | MC12-14 | 285 310 TO 313 | 1 | 1008 | 1008 | 10.08 | 7.26 | 73.1808
5. Contraflambeos de techo (PIPX7) | CF-1 | Línea de contraflambeos X = 2.02 m, de Z = 0 a 16.0 m (11 tramos entre largueros) | PIPX7 | 281 294 TO 297 328 TO 333 | 11 | 145.6545 | 1602.2 | 16.022 | 2.1 | 33.6462
5. Contraflambeos de techo (PIPX7) | CF-2 | Línea de contraflambeos X = 4.03 m, de Z = 0 a 16.0 m (11 tramos entre largueros) | PIPX7 | 282 298 TO 301 334 TO 339 | 11 | 145.6545 | 1602.2 | 16.022 | 2.1 | 33.6462
5. Contraflambeos de techo (PIPX7) | CF-3 | Línea de contraflambeos X = 6.05 m, de Z = 0 a 16.0 m (11 tramos entre largueros) | PIPX7 | 283 302 TO 305 340 TO 345 | 11 | 145.6545 | 1602.2 | 16.022 | 2.1 | 33.6462
5. Contraflambeos de techo (PIPX7) | CF-4 | Línea de contraflambeos X = 8.06 m, de Z = 0 a 16.0 m (11 tramos entre largueros) | PIPX7 | 284 306 TO 309 346 TO 351 | 11 | 145.6545 | 1602.2 | 16.022 | 2.1 | 33.6462
6. Largueros muro 1 (Z = 0, fondo) | L1-1.1 | Larguero Y = 1.2 m, X = 0.0 a 0.6 m | MCC10-14 | 46 | 1 | 60 | 60 | 0.6 | 13 | 7.8
6. Largueros muro 1 (Z = 0, fondo) | L1-1.2 | Larguero Y = 1.2 m, X = 1.82 a 2.32 m | MCC10-14 | 159 | 1 | 50 | 50 | 0.5 | 13 | 6.5
6. Largueros muro 1 (Z = 0, fondo) | L1-1.3 | Larguero Y = 1.2 m, X = 7.42 a 10.08 m | MCC10-14 | 149 | 1 | 266 | 266 | 2.66 | 13 | 34.58
6. Largueros muro 1 (Z = 0, fondo) | L1-2.1 | Larguero Y = 2.4 m, X = 0.0 a 0.6 m | MCC10-14 | 23 | 1 | 60 | 60 | 0.6 | 13 | 7.8
6. Largueros muro 1 (Z = 0, fondo) | L1-2.2 | Larguero Y = 2.4 m, X = 0.6 a 1.82 m | MCC10-14 | 204 | 1 | 122 | 122 | 1.22 | 13 | 15.86
6. Largueros muro 1 (Z = 0, fondo) | L1-2.3 | Larguero Y = 2.4 m, X = 1.82 a 2.32 m | MCC10-14 | 203 | 1 | 50 | 50 | 0.5 | 13 | 6.5
6. Largueros muro 1 (Z = 0, fondo) | L1-2.4 | Larguero Y = 2.4 m, X = 7.42 a 10.08 m | MCC10-14 | 161 | 1 | 266 | 266 | 2.66 | 13 | 34.58
6. Largueros muro 1 (Z = 0, fondo) | L1-3.1 | Larguero Y = 3.6 m, X = 0.0 a 2.32 m | MCC10-14 | 27 | 1 | 232 | 232 | 2.32 | 13 | 30.16
6. Largueros muro 1 (Z = 0, fondo) | L1-3.2 | Larguero Y = 3.6 m, X = 7.42 a 10.08 m | MCC10-14 | 153 | 1 | 266 | 266 | 2.66 | 13 | 34.58
6. Largueros muro 1 (Z = 0, fondo) | L1-4.1 | Larguero Y = 4.8 m, X = 0.0 a 2.32 m | MCC10-14 | 31 | 1 | 232 | 232 | 2.32 | 13 | 30.16
6. Largueros muro 1 (Z = 0, fondo) | L1-4.2 | Larguero Y = 4.8 m, X = 7.42 a 10.08 m | MCC10-14 | 155 | 1 | 266 | 266 | 2.66 | 13 | 34.58
6. Largueros muro 1 (Z = 0, fondo) | L1-5.1 | Larguero Y = 6.0 m, X = 0.0 a 2.32 m | MCC10-14 | 35 | 1 | 232 | 232 | 2.32 | 13 | 30.16
6. Largueros muro 1 (Z = 0, fondo) | L1-5.2 | Larguero Y = 6.0 m, X = 7.42 a 10.08 m | MCC10-14 | 157 | 1 | 266 | 266 | 2.66 | 13 | 34.58
6. Largueros muro 1 (Z = 0, fondo) | L1-6.1 | Dintel de cortina Y = 6.5 m, X = 0.0 a 2.32 m | MCC12-12 | 68 | 1 | 232 | 232 | 2.32 | 20.26 | 47.0032
6. Largueros muro 1 (Z = 0, fondo) | L1-6.2 | Dintel de cortina Y = 6.5 m, X = 2.32 a 7.42 m | MCC12-12 | 234 | 1 | 510 | 510 | 5.1 | 20.26 | 103.326
6. Largueros muro 1 (Z = 0, fondo) | L1-6.3 | Dintel de cortina Y = 6.5 m, X = 7.42 a 10.08 m | MCC12-12 | 233 | 1 | 266 | 266 | 2.66 | 20.26 | 53.8916
6. Largueros muro 1 (Z = 0, fondo) | L1-7.1 | Larguero Y = 7.2 m, X = 0.0 a 10.08 m | MCC10-14 | 39 | 1 | 1008 | 1008 | 10.08 | 13 | 131.04
6. Largueros muro 1 (Z = 0, fondo) | L1-8.1 | Larguero Y = 8.4 m, X = 0.0 a 10.08 m | MCC10-14 | 43 | 1 | 1008 | 1008 | 10.08 | 13 | 131.04
6. Largueros muro 1 (Z = 0, fondo) | L1-9.1 | Larguero Y = 9.6 m, X = 0.0 a 10.08 m | MCC10-14 | 47 | 1 | 1008 | 1008 | 10.08 | 13 | 131.04
7. Largueros muro 3 (X = 0, eje A) | LA-1.1 | Larguero Y = 1.2 m, Z = 0.0 a 10.0 m | MCC10-14 | 16 | 1 | 1000 | 1000 | 10 | 13 | 130
7. Largueros muro 3 (X = 0, eje A) | LA-1.2 | Larguero Y = 1.2 m, Z = 10.0 a 16.0 m | MCC10-14 | 199 | 1 | 600 | 600 | 6 | 13 | 78
7. Largueros muro 3 (X = 0, eje A) | LA-2.1 | Larguero Y = 2.4 m, Z = 0.0 a 10.0 m | MCC10-14 | 20 | 1 | 1000 | 1000 | 10 | 13 | 130
7. Largueros muro 3 (X = 0, eje A) | LA-2.2 | Larguero Y = 2.4 m, Z = 10.0 a 16.0 m | MCC10-14 | 201 | 1 | 600 | 600 | 6 | 13 | 78
7. Largueros muro 3 (X = 0, eje A) | LA-3.1 | Larguero Y = 3.6 m, Z = 0.0 a 10.0 m | MCC10-14 | 24 | 1 | 1000 | 1000 | 10 | 13 | 130
7. Largueros muro 3 (X = 0, eje A) | LA-3.2 | Larguero Y = 3.6 m, Z = 10.0 a 16.0 m | MCC10-14 | 205 | 1 | 600 | 600 | 6 | 13 | 78
7. Largueros muro 3 (X = 0, eje A) | LA-4.1 | Larguero Y = 4.8 m, Z = 0.0 a 10.0 m | MCC10-14 | 28 | 1 | 1000 | 1000 | 10 | 13 | 130
7. Largueros muro 3 (X = 0, eje A) | LA-4.2 | Larguero Y = 4.8 m, Z = 10.0 a 16.0 m | MCC10-14 | 207 | 1 | 600 | 600 | 6 | 13 | 78
7. Largueros muro 3 (X = 0, eje A) | LA-5.1 | Larguero Y = 6.0 m, Z = 0.0 a 10.0 m | MCC10-14 | 32 | 1 | 1000 | 1000 | 10 | 13 | 130
7. Largueros muro 3 (X = 0, eje A) | LA-5.2 | Larguero Y = 6.0 m, Z = 10.0 a 16.0 m | MCC10-14 | 209 | 1 | 600 | 600 | 6 | 13 | 78
7. Largueros muro 3 (X = 0, eje A) | LA-6.1 | Larguero Y = 7.2 m, Z = 0.0 a 10.0 m | MCC10-14 | 36 | 1 | 1000 | 1000 | 10 | 13 | 130
7. Largueros muro 3 (X = 0, eje A) | LA-6.2 | Larguero Y = 7.2 m, Z = 10.0 a 16.0 m | MCC10-14 | 211 | 1 | 600 | 600 | 6 | 13 | 78
7. Largueros muro 3 (X = 0, eje A) | LA-7.1 | Larguero Y = 8.4 m, Z = 0.0 a 10.0 m | MCC10-14 | 40 | 1 | 1000 | 1000 | 10 | 13 | 130
7. Largueros muro 3 (X = 0, eje A) | LA-7.2 | Larguero Y = 8.4 m, Z = 10.0 a 16.0 m | MCC10-14 | 213 | 1 | 600 | 600 | 6 | 13 | 78
7. Largueros muro 3 (X = 0, eje A) | LA-8.1 | Larguero Y = 9.6 m, Z = 0.0 a 10.0 m | MCC10-14 | 44 | 1 | 1000 | 1000 | 10 | 13 | 130
7. Largueros muro 3 (X = 0, eje A) | LA-8.2 | Larguero Y = 9.6 m, Z = 10.0 a 16.0 m | MCC10-14 | 215 | 1 | 600 | 600 | 6 | 13 | 78
8. Largueros muro 4 (X = 10.08, eje B) | LB-1.1 | Larguero Y = 1.2 m, Z = 0.0 a 10.0 m | MCC10-14 | 17 | 1 | 1000 | 1000 | 10 | 13 | 130
8. Largueros muro 4 (X = 10.08, eje B) | LB-1.2 | Larguero Y = 1.2 m, Z = 10.0 a 16.0 m | MCC10-14 | 200 | 1 | 600 | 600 | 6 | 13 | 78
8. Largueros muro 4 (X = 10.08, eje B) | LB-2.1 | Larguero Y = 2.4 m, Z = 0.0 a 10.0 m | MCC10-14 | 21 | 1 | 1000 | 1000 | 10 | 13 | 130
8. Largueros muro 4 (X = 10.08, eje B) | LB-2.2 | Larguero Y = 2.4 m, Z = 10.0 a 16.0 m | MCC10-14 | 202 | 1 | 600 | 600 | 6 | 13 | 78
8. Largueros muro 4 (X = 10.08, eje B) | LB-3.1 | Larguero Y = 3.6 m, Z = 0.0 a 10.0 m | MCC10-14 | 25 | 1 | 1000 | 1000 | 10 | 13 | 130
8. Largueros muro 4 (X = 10.08, eje B) | LB-3.2 | Larguero Y = 3.6 m, Z = 10.0 a 16.0 m | MCC10-14 | 206 | 1 | 600 | 600 | 6 | 13 | 78
8. Largueros muro 4 (X = 10.08, eje B) | LB-4.1 | Larguero Y = 4.8 m, Z = 0.0 a 10.0 m | MCC10-14 | 29 | 1 | 1000 | 1000 | 10 | 13 | 130
8. Largueros muro 4 (X = 10.08, eje B) | LB-4.2 | Larguero Y = 4.8 m, Z = 10.0 a 16.0 m | MCC10-14 | 208 | 1 | 600 | 600 | 6 | 13 | 78
8. Largueros muro 4 (X = 10.08, eje B) | LB-5.1 | Larguero Y = 6.0 m, Z = 0.0 a 10.0 m | MCC10-14 | 33 | 1 | 1000 | 1000 | 10 | 13 | 130
8. Largueros muro 4 (X = 10.08, eje B) | LB-5.2 | Larguero Y = 6.0 m, Z = 10.0 a 16.0 m | MCC10-14 | 210 | 1 | 600 | 600 | 6 | 13 | 78
8. Largueros muro 4 (X = 10.08, eje B) | LB-6.1 | Larguero Y = 7.2 m, Z = 0.0 a 10.0 m | MCC10-14 | 37 | 1 | 1000 | 1000 | 10 | 13 | 130
8. Largueros muro 4 (X = 10.08, eje B) | LB-6.2 | Larguero Y = 7.2 m, Z = 10.0 a 16.0 m | MCC10-14 | 212 | 1 | 600 | 600 | 6 | 13 | 78
8. Largueros muro 4 (X = 10.08, eje B) | LB-7.1 | Larguero Y = 8.4 m, Z = 0.0 a 10.0 m | MCC10-14 | 41 | 1 | 1000 | 1000 | 10 | 13 | 130
8. Largueros muro 4 (X = 10.08, eje B) | LB-7.2 | Larguero Y = 8.4 m, Z = 10.0 a 16.0 m | MCC10-14 | 214 | 1 | 600 | 600 | 6 | 13 | 78
8. Largueros muro 4 (X = 10.08, eje B) | LB-8.1 | Larguero Y = 9.6 m, Z = 0.0 a 10.0 m | MCC10-14 | 45 | 1 | 1000 | 1000 | 10 | 13 | 130
8. Largueros muro 4 (X = 10.08, eje B) | LB-8.2 | Larguero Y = 9.6 m, Z = 10.0 a 16.0 m | MCC10-14 | 216 | 1 | 600 | 600 | 6 | 13 | 78
9. Jambas de cortina | J-1 | Jamba de cortina X = 2.32 m, H = 6.5 m | HSST5X5X0.25 | 66 151 165 TO 168 | 1 | 650 | 650 | 6.5 | 23.2 | 150.8
9. Jambas de cortina | J-2 | Jamba de cortina X = 7.42 m, H = 6.5 m | HSST5X5X0.25 | 67 152 169 TO 172 | 1 | 650 | 650 | 6.5 | 23.2 | 150.8
10. Postes de puerta | P-1 | Poste de puerta X = 0.6 m, H = 2.4 m | HSST5X5X0.125 | 64 163 | 1 | 240 | 240 | 2.4 | 12.13 | 29.112
10. Postes de puerta | P-2 | Poste de puerta X = 1.82 m, H = 2.4 m | HSST5X5X0.125 | 65 164 | 1 | 240 | 240 | 2.4 | 12.13 | 29.112
TOTAL |  |  |  |  | 121 |  | 61477.2 | 614.772 |  | 12214.082