## Resumen
PESO TOTAL DE LA ESTRUCTURA — NOSE DOCK H5-H6 (R2.4)
Cómo usarlo: 1) En la hoja "Perfiles" captura el kg/m de cada perfil (celdas amarillas). 2) Aquí sale el peso por grupo y el total.
Colores: amarillo con texto azul = lo capturas tú; verde = viene de otra hoja; negro = fórmula.
Grupo | Elementos (piezas) | Longitud total (m) | Peso (kg) | % del total
1. Columnas principales | 8 | 81.32 | 4879.2 | 41.54%
2. Vigas de marco de techo (VM, dir. X) | 4 | 40.32 | 835.4304 | 7.112%
3. Vigas de alero (VA / VB, dir. Z) | 6 | 32.042 | 663.9102 | 5.652%
4. Largueros de techo (LT) | 9 | 90.72 | 673.1424 | 5.731%
5. Contraflambeos de techo (PIPX7) | 48 | 64.08 | 134.568 | 1.146%
6. Largueros muro 1 (Z = 0, frontal) | 19 | 63.909 | 903.9978 | 7.696%
7. Largueros muro 3 (X = 0, eje A) | 24 | 128 | 1664 | 14.17%
8. Largueros muro 4 (X = 10.08, eje B) | 24 | 128 | 1664 | 14.17%
9. Jambas de cortina | 2 | 12.66 | 293.712 | 2.501%
10. Postes de puerta | 2 | 4.8 | 34.08 | 0.2901%
SUBTOTAL ACERO ESTRUCTURAL | 146 | 645.851 | 11746.0408 | 100%
% adicional por conexiones, placas y tornillería |  |  | 0%
Peso de conexiones (kg) |  |  | 0
PESO TOTAL DE LA ESTRUCTURA (kg) |  |  | 11746.0408
PESO TOTAL DE LA ESTRUCTURA (t) |  |  | 11.746
Área de techo en planta (m²) |  |  | 161.28
Relación peso / área de techo (kg/m²) |  |  | 72.8301
Faltan pesos por capturar (perfiles sin kg/m): |  |  | 0
Note on D18: Captura el porcentaje que quieras sumar por placas base, conexiones, tornillos y soldadura (por ejemplo 5% a 10%). En 0% no se suma nada.
Note on D23: 10.08 m (X) × 16.00 m (Z), de las coordenadas del modelo.

## Perfiles
PESO POR METRO LINEAL DE CADA PERFIL
Escribe en la columna amarilla (C) cuánto quieres que pese cada perfil en kg/m. Todo el libro se calcula con ese valor.
Perfil (nombre STAAD) | Descripción | Peso a usar (kg/m) ← CAPTURA AQUÍ |  | Origen de la referencia | Longitud total en la estructura (m) | Peso total (kg)
HSST10X10X0.313 | HSS 10x10x5/16" (columnas principales) | 60 | 56.1 | AISC: 40.35 lb/ft (≈ 60.0 kg/m). Verifica con tu proveedor. | 81.32 | 4879.2
CC12-12 | Doble C en cajón 12"x7" cal. 12 (vigas de marco y alero) | 20.72 | 20.7162 | Área 26.39 cm² × 7,850 kg/m³. Área de la tabla de usuario del .STD (TABLE 9) | 72.362 | 1499.3406
C12-14 | Monten C 12" cal. 14 (largueros de techo) | 7.42 | 7.4182 | Área 9.45 cm² × 7,850 kg/m³. Área de la tabla de usuario del .STD (TABLE 8) | 90.72 | 673.1424
MCC10-14 | Monten en cajón 10" cal. 14 (largueros de muro) | 13 | 12.9978 | Área 16.5577 cm² × 7,850 kg/m³. Área de la tabla de usuario del .STD (TABLE 4) | 309.829 | 4027.777
MCC12-12 | Monten en cajón 12" cal. 12 (dintel de cortina) | 20.26 | 20.2609 | Área 25.81 cm² × 7,850 kg/m³. Área de la tabla de usuario del .STD (TABLE 4) | 10.08 | 204.2208
PIPX7 | Tubo PIPX7 (contraflambeos de techo) | 2.1 | 2.19 | Área 2.63cm2x7850kg/m3 | 64.08 | 134.568
HSST5X5X0.25 | HSS 5x5x1/4" (jambas de cortina) | 23.2 | 23.2 | AISC: 15.62 lb/ft (≈ 23.2 kg/m). Verifica con tu proveedor. | 12.66 | 293.712
HSST3X3X0.125 | HSS 3x3x1/8" (postes de puerta) | 7.1 | 7.1 | AISC: 4.75 lb/ft (≈ 7.1 kg/m). Verifica con tu proveedor. | 4.8 | 34.08
TOTAL |  |  |  |  | 645.851 | 11746.0408
10824
922.0408
El HSS 12x8x1/4" pesa 32.63 lb/ft, o sea ≈ 48.6 kg/m.
Note on C4: Captura aquí el peso por metro que tú quieras usar (kg/m). Mientras esté vacío, ese perfil pesa 0.

## Elementos
LISTA DE ELEMENTOS FÍSICOS (cada pieza completa, no los tramos de STAAD)
Modelo: 001_NOSE_DOCK_H5_H6_R2.4.STD. Los miembros colineales de STAAD se juntan en una sola pieza; los largueros se cortan en cada columna (su claro real).
Grupo | ID | Descripción / ubicación | Perfil | Miembros STAAD | Piezas | Longitud por pieza (cm) | Longitud total (cm) | Longitud total (m) | Peso (kg/m) | Peso (kg)
1. Columnas principales | C-A1 | Columna eje A-1 (X = 0.0 m, Z = 0.0 m) | HSST10X10X0.313 | 14 181 193 205 215 225 235 243 251 324 | 1 | 1062 | 1062 | 10.62 | 60 | 637.2
1. Columnas principales | C-A2 | Columna eje A-2 (X = 0.0 m, Z = 6.75 m) | HSST10X10X0.313 | 5 183 195 207 217 227 237 245 253 | 1 | 1028 | 1028 | 10.28 | 60 | 616.8
1. Columnas principales | C-A3 | Columna eje A-3 (X = 0.0 m, Z = 13.5 m) | HSST10X10X0.313 | 4 184 196 208 218 228 238 246 254 | 1 | 994 | 994 | 9.94 | 60 | 596.4
1. Columnas principales | C-A4 | Columna eje A-4 (X = 0.0 m, Z = 16.0 m) | HSST10X10X0.313 | 45 185 197 209 219 229 239 247 255 | 1 | 982 | 982 | 9.82 | 60 | 589.2
1. Columnas principales | C-B1 | Columna eje B-1 (X = 10.08 m, Z = 0.0 m) | HSST10X10X0.313 | 19 182 194 206 216 226 236 244 252 325 | 1 | 1062 | 1062 | 10.62 | 60 | 637.2
1. Columnas principales | C-B2 | Columna eje B-2 (X = 10.08 m, Z = 6.75 m) | HSST10X10X0.313 | 6 186 198 210 220 230 240 248 256 | 1 | 1028 | 1028 | 10.28 | 60 | 616.8
1. Columnas principales | C-B3 | Columna eje B-3 (X = 10.08 m, Z = 13.5 m) | HSST10X10X0.313 | 3 187 199 211 221 231 241 249 257 | 1 | 994 | 994 | 9.94 | 60 | 596.4
1. Columnas principales | C-B4 | Columna eje B-4 (X = 10.08 m, Z = 16.0 m) | HSST10X10X0.313 | 2 188 200 212 222 232 242 250 258 | 1 | 982 | 982 | 9.82 | 60 | 589.2
2. Vigas de marco de techo (VM, dir. X) | VM-1 | Viga de marco eje 1 (Z = 0.0 m) | CC12-12 | 22 85 TO 88 | 1 | 1008 | 1008 | 10.08 | 20.72 | 208.8576
2. Vigas de marco de techo (VM, dir. X) | VM-2 | Viga de marco eje 2 (Z = 6.75 m) | CC12-12 | 9 93 TO 96 | 1 | 1008 | 1008 | 10.08 | 20.72 | 208.8576
2. Vigas de marco de techo (VM, dir. X) | VM-3 | Viga de marco eje 3 (Z = 13.5 m) | CC12-12 | 8 89 TO 92 | 1 | 1008 | 1008 | 10.08 | 20.72 | 208.8576
2. Vigas de marco de techo (VM, dir. X) | VM-4 | Viga de marco eje 4 (Z = 16.0 m) | CC12-12 | 7 81 TO 84 | 1 | 1008 | 1008 | 10.08 | 20.72 | 208.8576
3. Vigas de alero (VA / VB, dir. Z) | VA-1 | Viga de alero eje A, Z = 0.0 a 6.75 m | CC12-12 | 10 57 TO 60 | 1 | 675.9 | 675.9 | 6.759 | 20.72 | 140.0465
3. Vigas de alero (VA / VB, dir. Z) | VA-2 | Viga de alero eje A, Z = 6.75 a 13.5 m | CC12-12 | 43 65 TO 68 | 1 | 675.9 | 675.9 | 6.759 | 20.72 | 140.0465
3. Vigas de alero (VA / VB, dir. Z) | VA-3 | Viga de alero eje A, Z = 13.5 a 16.0 m | CC12-12 | 47 54 | 1 | 250.3 | 250.3 | 2.503 | 20.72 | 51.8622
3. Vigas de alero (VA / VB, dir. Z) | VB-1 | Viga de alero eje B, Z = 0.0 a 6.75 m | CC12-12 | 12 61 TO 64 | 1 | 675.9 | 675.9 | 6.759 | 20.72 | 140.0465
3. Vigas de alero (VA / VB, dir. Z) | VB-2 | Viga de alero eje B, Z = 6.75 a 13.5 m | CC12-12 | 50 69 TO 72 | 1 | 675.9 | 675.9 | 6.759 | 20.72 | 140.0465
3. Vigas de alero (VA / VB, dir. Z) | VB-3 | Viga de alero eje B, Z = 13.5 a 16.0 m | CC12-12 | 53 55 | 1 | 250.3 | 250.3 | 2.503 | 20.72 | 51.8622
4. Largueros de techo (LT) | LT-1 | Larguero de techo Z = 1.35 m | C12-14 | 80 129 TO 132 | 1 | 1008 | 1008 | 10.08 | 7.42 | 74.7936
4. Largueros de techo (LT) | LT-2 | Larguero de techo Z = 2.7 m | C12-14 | 79 125 TO 128 | 1 | 1008 | 1008 | 10.08 | 7.42 | 74.7936
4. Largueros de techo (LT) | LT-3 | Larguero de techo Z = 4.05 m | C12-14 | 78 121 TO 124 | 1 | 1008 | 1008 | 10.08 | 7.42 | 74.7936
4. Largueros de techo (LT) | LT-4 | Larguero de techo Z = 5.4 m | C12-14 | 77 117 TO 120 | 1 | 1008 | 1008 | 10.08 | 7.42 | 74.7936
4. Largueros de techo (LT) | LT-5 | Larguero de techo Z = 8.1 m | C12-14 | 76 113 TO 116 | 1 | 1008 | 1008 | 10.08 | 7.42 | 74.7936
4. Largueros de techo (LT) | LT-6 | Larguero de techo Z = 9.45 m | C12-14 | 75 109 TO 112 | 1 | 1008 | 1008 | 10.08 | 7.42 | 74.7936
4. Largueros de techo (LT) | LT-7 | Larguero de techo Z = 10.8 m | C12-14 | 74 105 TO 108 | 1 | 1008 | 1008 | 10.08 | 7.42 | 74.7936
4. Largueros de techo (LT) | LT-8 | Larguero de techo Z = 12.15 m | C12-14 | 73 101 TO 104 | 1 | 1008 | 1008 | 10.08 | 7.42 | 74.7936
4. Largueros de techo (LT) | LT-9 | Larguero de techo Z = 14.75 m | C12-14 | 56 97 TO 100 | 1 | 1008 | 1008 | 10.08 | 7.42 | 74.7936
5. Contraflambeos de techo (PIPX7) | CF-1 | Línea de contraflambeos X = 2.02 m, de Z = 0 a 16.00 m (12 tramos entre largueros) | PIPX7 | 133 TO 144 | 12 | 133.5 | 1602 | 16.02 | 2.1 | 33.642
5. Contraflambeos de techo (PIPX7) | CF-2 | Línea de contraflambeos X = 4.03 m, de Z = 0 a 16.00 m (12 tramos entre largueros) | PIPX7 | 145 TO 156 | 12 | 133.5 | 1602 | 16.02 | 2.1 | 33.642
5. Contraflambeos de techo (PIPX7) | CF-3 | Línea de contraflambeos X = 6.05 m, de Z = 0 a 16.00 m (12 tramos entre largueros) | PIPX7 | 157 TO 168 | 12 | 133.5 | 1602 | 16.02 | 2.1 | 33.642
5. Contraflambeos de techo (PIPX7) | CF-4 | Línea de contraflambeos X = 8.06 m, de Z = 0 a 16.00 m (12 tramos entre largueros) | PIPX7 | 169 TO 180 | 12 | 133.5 | 1602 | 16.02 | 2.1 | 33.642
6. Largueros muro 1 (Z = 0, frontal) | L1-1.1 | Larguero Y = 1.2 m, X = 0.0 a 0.64 m | MCC10-14 | 262 | 1 | 64.3 | 64.3 | 0.643 | 13 | 8.359
6. Largueros muro 1 (Z = 0, frontal) | L1-1.2 | Larguero Y = 1.2 m, X = 1.94 a 2.49 m | MCC10-14 | 263 | 1 | 54.3 | 54.3 | 0.543 | 13 | 7.059
6. Largueros muro 1 (Z = 0, frontal) | L1-1.3 | Larguero Y = 1.2 m, X = 7.59 a 10.08 m | MCC10-14 | 264 | 1 | 249.1 | 249.1 | 2.491 | 13 | 32.383
6. Largueros muro 1 (Z = 0, frontal) | L1-2.1 | Larguero Y = 2.4 m, X = 0.0 a 0.64 m | MCC10-14 | 271 | 1 | 64.3 | 64.3 | 0.643 | 13 | 8.359
6. Largueros muro 1 (Z = 0, frontal) | L1-2.2 | Larguero Y = 2.4 m, X = 0.64 a 1.94 m | MCC10-14 | 286 | 1 | 130.1 | 130.1 | 1.301 | 13 | 16.913
6. Largueros muro 1 (Z = 0, frontal) | L1-2.3 | Larguero Y = 2.4 m, X = 1.94 a 2.49 m | MCC10-14 | 272 | 1 | 54.3 | 54.3 | 0.543 | 13 | 7.059
6. Largueros muro 1 (Z = 0, frontal) | L1-2.4 | Larguero Y = 2.4 m, X = 7.59 a 10.08 m | MCC10-14 | 273 | 1 | 249.1 | 249.1 | 2.491 | 13 | 32.383
6. Largueros muro 1 (Z = 0, frontal) | L1-3.1 | Larguero Y = 3.6 m, X = 0.0 a 2.49 m | MCC10-14 | 280 | 1 | 248.7 | 248.7 | 2.487 | 13 | 32.331
6. Largueros muro 1 (Z = 0, frontal) | L1-3.2 | Larguero Y = 3.6 m, X = 7.59 a 10.08 m | MCC10-14 | 282 | 1 | 249.1 | 249.1 | 2.491 | 13 | 32.383
6. Largueros muro 1 (Z = 0, frontal) | L1-4.1 | Larguero Y = 4.8 m, X = 0.0 a 2.49 m | MCC10-14 | 290 | 1 | 248.7 | 248.7 | 2.487 | 13 | 32.331
6. Largueros muro 1 (Z = 0, frontal) | L1-4.2 | Larguero Y = 4.8 m, X = 7.59 a 10.08 m | MCC10-14 | 291 | 1 | 249.1 | 249.1 | 2.491 | 13 | 32.383
6. Largueros muro 1 (Z = 0, frontal) | L1-5.1 | Larguero Y = 6.0 m, X = 0.0 a 2.49 m | MCC10-14 | 298 | 1 | 248.7 | 248.7 | 2.487 | 13 | 32.331
6. Largueros muro 1 (Z = 0, frontal) | L1-5.2 | Larguero Y = 6.0 m, X = 7.59 a 10.08 m | MCC10-14 | 299 | 1 | 249.1 | 249.1 | 2.491 | 13 | 32.383
6. Largueros muro 1 (Z = 0, frontal) | L1-6.1 | Dintel de cortina Y = 6.33 m, X = 0.0 a 2.49 m | MCC12-12 | 326 | 1 | 248.7 | 248.7 | 2.487 | 20.26 | 50.3866
6. Largueros muro 1 (Z = 0, frontal) | L1-6.2 | Dintel de cortina Y = 6.33 m, X = 2.49 a 7.59 m | MCC12-12 | 25 | 1 | 510.2 | 510.2 | 5.102 | 20.26 | 103.3665
6. Largueros muro 1 (Z = 0, frontal) | L1-6.3 | Dintel de cortina Y = 6.33 m, X = 7.59 a 10.08 m | MCC12-12 | 327 | 1 | 249.1 | 249.1 | 2.491 | 20.26 | 50.4677
6. Largueros muro 1 (Z = 0, frontal) | L1-7.1 | Larguero Y = 7.2 m, X = 0.0 a 10.08 m | MCC10-14 | 306 | 1 | 1008 | 1008 | 10.08 | 13 | 131.04
6. Largueros muro 1 (Z = 0, frontal) | L1-8.1 | Larguero Y = 8.4 m, X = 0.0 a 10.08 m | MCC10-14 | 322 | 1 | 1008 | 1008 | 10.08 | 13 | 131.04
6. Largueros muro 1 (Z = 0, frontal) | L1-9.1 | Larguero Y = 9.6 m, X = 0.0 a 10.08 m | MCC10-14 | 323 | 1 | 1008 | 1008 | 10.08 | 13 | 131.04
7. Largueros muro 3 (X = 0, eje A) | LA-1.1 | Larguero Y = 1.2 m, Z = 0.0 a 6.75 m | MCC10-14 | 261 | 1 | 675 | 675 | 6.75 | 13 | 87.75
7. Largueros muro 3 (X = 0, eje A) | LA-1.2 | Larguero Y = 1.2 m, Z = 6.75 a 13.5 m | MCC10-14 | 260 | 1 | 675 | 675 | 6.75 | 13 | 87.75
7. Largueros muro 3 (X = 0, eje A) | LA-1.3 | Larguero Y = 1.2 m, Z = 13.5 a 16.0 m | MCC10-14 | 259 | 1 | 250 | 250 | 2.5 | 13 | 32.5
7. Largueros muro 3 (X = 0, eje A) | LA-2.1 | Larguero Y = 2.4 m, Z = 0.0 a 6.75 m | MCC10-14 | 270 | 1 | 675 | 675 | 6.75 | 13 | 87.75
7. Largueros muro 3 (X = 0, eje A) | LA-2.2 | Larguero Y = 2.4 m, Z = 6.75 a 13.5 m | MCC10-14 | 269 | 1 | 675 | 675 | 6.75 | 13 | 87.75
7. Largueros muro 3 (X = 0, eje A) | LA-2.3 | Larguero Y = 2.4 m, Z = 13.5 a 16.0 m | MCC10-14 | 268 | 1 | 250 | 250 | 2.5 | 13 | 32.5
7. Largueros muro 3 (X = 0, eje A) | LA-3.1 | Larguero Y = 3.6 m, Z = 0.0 a 6.75 m | MCC10-14 | 279 | 1 | 675 | 675 | 6.75 | 13 | 87.75
7. Largueros muro 3 (X = 0, eje A) | LA-3.2 | Larguero Y = 3.6 m, Z = 6.75 a 13.5 m | MCC10-14 | 278 | 1 | 675 | 675 | 6.75 | 13 | 87.75
7. Largueros muro 3 (X = 0, eje A) | LA-3.3 | Larguero Y = 3.6 m, Z = 13.5 a 16.0 m | MCC10-14 | 277 | 1 | 250 | 250 | 2.5 | 13 | 32.5
7. Largueros muro 3 (X = 0, eje A) | LA-4.1 | Larguero Y = 4.8 m, Z = 0.0 a 6.75 m | MCC10-14 | 289 | 1 | 675 | 675 | 6.75 | 13 | 87.75
7. Largueros muro 3 (X = 0, eje A) | LA-4.2 | Larguero Y = 4.8 m, Z = 6.75 a 13.5 m | MCC10-14 | 288 | 1 | 675 | 675 | 6.75 | 13 | 87.75
7. Largueros muro 3 (X = 0, eje A) | LA-4.3 | Larguero Y = 4.8 m, Z = 13.5 a 16.0 m | MCC10-14 | 287 | 1 | 250 | 250 | 2.5 | 13 | 32.5
7. Largueros muro 3 (X = 0, eje A) | LA-5.1 | Larguero Y = 6.0 m, Z = 0.0 a 6.75 m | MCC10-14 | 297 | 1 | 675 | 675 | 6.75 | 13 | 87.75
7. Largueros muro 3 (X = 0, eje A) | LA-5.2 | Larguero Y = 6.0 m, Z = 6.75 a 13.5 m | MCC10-14 | 296 | 1 | 675 | 675 | 6.75 | 13 | 87.75
7. Largueros muro 3 (X = 0, eje A) | LA-5.3 | Larguero Y = 6.0 m, Z = 13.5 a 16.0 m | MCC10-14 | 295 | 1 | 250 | 250 | 2.5 | 13 | 32.5
7. Largueros muro 3 (X = 0, eje A) | LA-6.1 | Larguero Y = 7.2 m, Z = 0.0 a 6.75 m | MCC10-14 | 305 | 1 | 675 | 675 | 6.75 | 13 | 87.75
7. Largueros muro 3 (X = 0, eje A) | LA-6.2 | Larguero Y = 7.2 m, Z = 6.75 a 13.5 m | MCC10-14 | 304 | 1 | 675 | 675 | 6.75 | 13 | 87.75
7. Largueros muro 3 (X = 0, eje A) | LA-6.3 | Larguero Y = 7.2 m, Z = 13.5 a 16.0 m | MCC10-14 | 303 | 1 | 250 | 250 | 2.5 | 13 | 32.5
7. Largueros muro 3 (X = 0, eje A) | LA-7.1 | Larguero Y = 8.4 m, Z = 0.0 a 6.75 m | MCC10-14 | 314 | 1 | 675 | 675 | 6.75 | 13 | 87.75
7. Largueros muro 3 (X = 0, eje A) | LA-7.2 | Larguero Y = 8.4 m, Z = 6.75 a 13.5 m | MCC10-14 | 313 | 1 | 675 | 675 | 6.75 | 13 | 87.75
7. Largueros muro 3 (X = 0, eje A) | LA-7.3 | Larguero Y = 8.4 m, Z = 13.5 a 16.0 m | MCC10-14 | 312 | 1 | 250 | 250 | 2.5 | 13 | 32.5
7. Largueros muro 3 (X = 0, eje A) | LA-8.1 | Larguero Y = 9.6 m, Z = 0.0 a 6.75 m | MCC10-14 | 317 | 1 | 675 | 675 | 6.75 | 13 | 87.75
7. Largueros muro 3 (X = 0, eje A) | LA-8.2 | Larguero Y = 9.6 m, Z = 6.75 a 13.5 m | MCC10-14 | 316 | 1 | 675 | 675 | 6.75 | 13 | 87.75
7. Largueros muro 3 (X = 0, eje A) | LA-8.3 | Larguero Y = 9.6 m, Z = 13.5 a 16.0 m | MCC10-14 | 315 | 1 | 250 | 250 | 2.5 | 13 | 32.5
8. Largueros muro 4 (X = 10.08, eje B) | LB-1.1 | Larguero Y = 1.2 m, Z = 0.0 a 6.75 m | MCC10-14 | 265 | 1 | 675 | 675 | 6.75 | 13 | 87.75
8. Largueros muro 4 (X = 10.08, eje B) | LB-1.2 | Larguero Y = 1.2 m, Z = 6.75 a 13.5 m | MCC10-14 | 266 | 1 | 675 | 675 | 6.75 | 13 | 87.75
8. Largueros muro 4 (X = 10.08, eje B) | LB-1.3 | Larguero Y = 1.2 m, Z = 13.5 a 16.0 m | MCC10-14 | 267 | 1 | 250 | 250 | 2.5 | 13 | 32.5
8. Largueros muro 4 (X = 10.08, eje B) | LB-2.1 | Larguero Y = 2.4 m, Z = 0.0 a 6.75 m | MCC10-14 | 274 | 1 | 675 | 675 | 6.75 | 13 | 87.75
8. Largueros muro 4 (X = 10.08, eje B) | LB-2.2 | Larguero Y = 2.4 m, Z = 6.75 a 13.5 m | MCC10-14 | 275 | 1 | 675 | 675 | 6.75 | 13 | 87.75
8. Largueros muro 4 (X = 10.08, eje B) | LB-2.3 | Larguero Y = 2.4 m, Z = 13.5 a 16.0 m | MCC10-14 | 276 | 1 | 250 | 250 | 2.5 | 13 | 32.5
8. Largueros muro 4 (X = 10.08, eje B) | LB-3.1 | Larguero Y = 3.6 m, Z = 0.0 a 6.75 m | MCC10-14 | 283 | 1 | 675 | 675 | 6.75 | 13 | 87.75
8. Largueros muro 4 (X = 10.08, eje B) | LB-3.2 | Larguero Y = 3.6 m, Z = 6.75 a 13.5 m | MCC10-14 | 284 | 1 | 675 | 675 | 6.75 | 13 | 87.75
8. Largueros muro 4 (X = 10.08, eje B) | LB-3.3 | Larguero Y = 3.6 m, Z = 13.5 a 16.0 m | MCC10-14 | 285 | 1 | 250 | 250 | 2.5 | 13 | 32.5
8. Largueros muro 4 (X = 10.08, eje B) | LB-4.1 | Larguero Y = 4.8 m, Z = 0.0 a 6.75 m | MCC10-14 | 292 | 1 | 675 | 675 | 6.75 | 13 | 87.75
8. Largueros muro 4 (X = 10.08, eje B) | LB-4.2 | Larguero Y = 4.8 m, Z = 6.75 a 13.5 m | MCC10-14 | 293 | 1 | 675 | 675 | 6.75 | 13 | 87.75
8. Largueros muro 4 (X = 10.08, eje B) | LB-4.3 | Larguero Y = 4.8 m, Z = 13.5 a 16.0 m | MCC10-14 | 294 | 1 | 250 | 250 | 2.5 | 13 | 32.5
8. Largueros muro 4 (X = 10.08, eje B) | LB-5.1 | Larguero Y = 6.0 m, Z = 0.0 a 6.75 m | MCC10-14 | 300 | 1 | 675 | 675 | 6.75 | 13 | 87.75
8. Largueros muro 4 (X = 10.08, eje B) | LB-5.2 | Larguero Y = 6.0 m, Z = 6.75 a 13.5 m | MCC10-14 | 301 | 1 | 675 | 675 | 6.75 | 13 | 87.75
8. Largueros muro 4 (X = 10.08, eje B) | LB-5.3 | Larguero Y = 6.0 m, Z = 13.5 a 16.0 m | MCC10-14 | 302 | 1 | 250 | 250 | 2.5 | 13 | 32.5
8. Largueros muro 4 (X = 10.08, eje B) | LB-6.1 | Larguero Y = 7.2 m, Z = 0.0 a 6.75 m | MCC10-14 | 307 | 1 | 675 | 675 | 6.75 | 13 | 87.75
8. Largueros muro 4 (X = 10.08, eje B) | LB-6.2 | Larguero Y = 7.2 m, Z = 6.75 a 13.5 m | MCC10-14 | 308 | 1 | 675 | 675 | 6.75 | 13 | 87.75
8. Largueros muro 4 (X = 10.08, eje B) | LB-6.3 | Larguero Y = 7.2 m, Z = 13.5 a 16.0 m | MCC10-14 | 309 | 1 | 250 | 250 | 2.5 | 13 | 32.5
8. Largueros muro 4 (X = 10.08, eje B) | LB-7.1 | Larguero Y = 8.4 m, Z = 0.0 a 6.75 m | MCC10-14 | 318 | 1 | 675 | 675 | 6.75 | 13 | 87.75
8. Largueros muro 4 (X = 10.08, eje B) | LB-7.2 | Larguero Y = 8.4 m, Z = 6.75 a 13.5 m | MCC10-14 | 311 | 1 | 675 | 675 | 6.75 | 13 | 87.75
8. Largueros muro 4 (X = 10.08, eje B) | LB-7.3 | Larguero Y = 8.4 m, Z = 13.5 a 16.0 m | MCC10-14 | 310 | 1 | 250 | 250 | 2.5 | 13 | 32.5
8. Largueros muro 4 (X = 10.08, eje B) | LB-8.1 | Larguero Y = 9.6 m, Z = 0.0 a 6.75 m | MCC10-14 | 321 | 1 | 675 | 675 | 6.75 | 13 | 87.75
8. Largueros muro 4 (X = 10.08, eje B) | LB-8.2 | Larguero Y = 9.6 m, Z = 6.75 a 13.5 m | MCC10-14 | 320 | 1 | 675 | 675 | 6.75 | 13 | 87.75
8. Largueros muro 4 (X = 10.08, eje B) | LB-8.3 | Larguero Y = 9.6 m, Z = 13.5 a 16.0 m | MCC10-14 | 319 | 1 | 250 | 250 | 2.5 | 13 | 32.5
9. Jambas de cortina | J-1 | Jamba de cortina X = 2.49 m, H = 6.33 m | HSST5X5X0.25 | 17 191 203 213 223 233 | 1 | 633 | 633 | 6.33 | 23.2 | 146.856
9. Jambas de cortina | J-2 | Jamba de cortina X = 7.59 m, H = 6.33 m | HSST5X5X0.25 | 18 192 204 214 224 234 | 1 | 633 | 633 | 6.33 | 23.2 | 146.856
10. Postes de puerta | P-1 | Poste de puerta X = 0.64 m, H = 2.4 m | HSST3X3X0.125 | 15 189 | 1 | 240 | 240 | 2.4 | 7.1 | 17.04
10. Postes de puerta | P-2 | Poste de puerta X = 1.94 m, H = 2.4 m | HSST3X3X0.125 | 16 190 | 1 | 240 | 240 | 2.4 | 7.1 | 17.04
TOTAL |  |  |  |  | 146 |  | 64585.1 | 645.851 |  | 11746.0408