## DATOS
ÁREAS TRIBUTARIAS Y CARGAS PARA STAAD — HANGAR NOSE-DOCK H5-H6 — DATOS
Largueros y vigas de techo y largueros de muro del modelo 001_NOSE_DOCK_H5_H6_R3.8.STD (en el modelo: cm y kg)
1. CARGAS MUERTAS (TABLA DE CM DEL PROYECTO)
Concepto | Valor | Unidad | Cómo se calcula / de dónde sale | Referencia
Panel sándwich GLAMET (Metecno) PUR/PIR 1.5" — techo | 9.32 | kg/m² | CAPTURA. Renglón 1 de la tabla de CM, columna Techos. | Tabla de CM del proyecto (foto) · renglón 1
Instalaciones generales (iluminación, datos) — techo | 10 | kg/m² | CAPTURA. Renglón 2 de la tabla de CM, columna Techos. | Tabla de CM del proyecto (foto) · renglón 2
CM de techo |  | kg/m² | CALCULADA = panel + instalaciones. No incluye el acero: ése lo mete STAAD con SELFWEIGHT. | Tabla de CM del proyecto · total Techos (19.32)
Lámina SSR KR-18 acanalada cal. 24 — muros | 5.85 | kg/m² | CAPTURA. Renglón 3 de la tabla de CM, columna Muros. | Tabla de CM del proyecto (foto) · renglón 3
CM de muros |  | kg/m² | CALCULADA. Se aplica como carga vertical en los largueros de muro. | Tabla de CM del proyecto · total Muros (5.85)
2. CARGA VIVA DE TECHO — RESESCO 1996
La tabla del Reglamento cambia con la pendiente: hasta 5% (inciso h) w_m = 100, w_i = 50; más de 5% (inciso i) w_m = 20, w_i = 0 kg/m².
Concepto | Valor | Unidad | Cómo se calcula / de dónde sale | Referencia
Y del techo en el eje 1 (Z = 0) | 10.43 | m | CAPTURA del modelo: nodos 7 y 8, Y = 1043 cm. | 001_NOSE_DOCK_H5_H6_R3.8.STD · JOINT COORDINATES
Y del techo en el eje 3 (Z = 16 m) | 9.6 | m | CAPTURA del modelo: nodos 9 y 10, Y = 960.002 cm. | 001_NOSE_DOCK_H5_H6_R3.8.STD · JOINT COORDINATES
L — largo en el sentido de la pendiente (eje 1 a eje 3) |  | m | CALCULADA con los ejes de la sección 3 (Z de 0 a 1600 cm). | 001_NOSE_DOCK_H5_H6_R3.8.STD · JOINT COORDINATES
Pendiente del modelo = (Y₁ − Y₃) / L |  | % | CALCULADA con la geometría de STAAD (0.83 m de caída en 16 m). | Geometría del modelo
θ — ángulo del techo |  | ° | CALCULADA = arctan(pendiente). | —
Pendiente que rige (arquitectónico) | 5.4% | % | CAPTURA. La que indicaste (5.4%); el modelo R3.8 da 5.19%. Las dos pasan de 5%: w_m y w_i se ajustan solos si la cambias. | Arquitectónico (dato del proyecto)
Inciso de la tabla que aplica |  | — | CALCULADA con la pendiente que rige. | RESESCO 1996 · Tabla de Cargas Vivas Unitarias Mínimas, incisos h) e i), pág. 12
w_m — carga viva máxima (caso 2 CV) |  | kg/m² | CALCULADA. Para diseño por gravedad (combinación 1.4CM + 1.7CV). | RESESCO · Art. 25 num. 1, pág. 9 · Tabla, pág. 12
w_i — carga viva instantánea (caso 3 CVR y masa sísmica) |  | kg/m² | CALCULADA. Para sismo y viento; con 0 el caso 3 queda vacío y no suma masa. | RESESCO · Art. 25 num. 2, pág. 10 · Tabla, pág. 12
w — carga viva media |  | kg/m² | CALCULADA. Sólo para deflexiones diferidas. | RESESCO · Art. 25 num. 3, pág. 10 · Tabla, pág. 12
Carga concentrada en elementos de cubierta | 100 | kg | Revisión aparte de largueros y vigas de techo: 100 kg en la posición más crítica (no es un caso general de STAAD). | RESESCO · Observación 5 a la tabla, pág. 13
3. GEOMETRÍA DEL MODELO
Concepto | Valor | Unidad | Cómo se calcula / de dónde sale | Referencia
Claro de largueros de techo (eje A a eje B) | 10.08 | m | CAPTURA del modelo: X de 0 a 1008 cm. | .STD R3.8 · nodos 7 y 8
Mitad del claro (lo que cada larguero entrega a cada viga de alero) |  | m | CALCULADA. Ancho en X del área de las vigas VA y VB y de los nodos de cabeza de columna. | Criterio de área tributaria
Z del eje 1 | 0 | m | CAPTURA del modelo. | .STD R3.8 · nodos 1 y 4
Z del eje 2 | 10 | m | CAPTURA del modelo. Desde la R2.7 los marcos intermedios pasaron de 6.75 y 13.50 m a uno solo en 10.00 m. | .STD R3.8 · nodos 2 y 5
Z del eje 3 | 16 | m | CAPTURA del modelo. | .STD R3.8 · nodos 3 y 6
Y del techo en el eje 2 (Z = 10 m) | 9.9113 | m | CAPTURA del modelo: nodos 75 y 76, Y = 991.126 cm. | .STD R3.8 · JOINT COORDINATES
Factor por pendiente 1 / cos θ |  | — | CALCULADA. Las áreas van en proyección horizontal: este factor se desprecia. | —
Nivel del último larguero de muro | 9.6 | m | CAPTURA del modelo: largueros de muro a 1.20, 2.40 … 9.60 m. | .STD R3.8
Franja de la base (baja directo a la cimentación) | 0.6 | m | CALCULADA a mano = mitad de 1.20 m (del piso al primer larguero). No carga largueros. | Criterio de área tributaria
4. CRITERIOS
1. Los PIPX7 del techo no se consideran portantes: cada larguero MC12-14 trabaja de alero a alero (10.08 m) y entrega la mitad a cada viga de alero MCC12-12.
2. En los ejes 1, 2 y 3 no hay larguero en el modelo: la franja de ese eje la toma directo la viga MCE12-14 del marco (VM-1 a VM-3).
3. Techo: franja de cada línea = mitad de la separación a cada lado. Muros: igual en vertical; la franja de abajo (0.00–0.60 m) baja directo a la base y la de arriba va a la viga de alero (ejes A y B) o a la VM-1 (eje 1). Los vanos no llevan lámina: la cortina carga su peso al dintel (miembro 234) y su viento a las jambas; la puerta de 1.22 × 2.40 carga su viento a su dintel (hoja de viento).
4. El eje 3 (Z = 16 m) no tiene largueros de muro en el modelo: se tomó sin muro (frente abierto).
5. En STAAD (R2.9): CM y CV de techo como UNI GY en cada larguero y viga con su franja b (hoja TECHO); muros como UNI GY con una carga por larguero completo (hoja MUROS), con la franja de VA y VB en un valor por tramo (tabla D); masa sísmica: techo en las 6 cabezas de columna (hoja NODOS_TECHO, FX y FZ) y muros y cortina en sus miembros (UNI GX y GZ).
6. R2.9: los largueros de techo del claro 1-2 ya están sobre el techo (miembros 322 a 327 y 352 a 375) y los contraflambeos quedan partidos en cada larguero.
5. CORTINA DE ORUGA EN EL VANO DEL NOSE DOCK (MASA EN EL DINTEL, MIEMBRO 234)
Concepto | Valor | Unidad | Cómo se calcula / de dónde sale | Referencia
Peso unitario de la cortina metálica | 12 | kg/m² | CAPTURA. Ficha: «peso = m² × 12 kg» (cortina metálica galvanizada 0.8 mm). Es de cortina enrollable: cámbialo con la ficha del proveedor de la plegable. | Protec Ingeniería · Ficha técnica Cortina Metálica Motor Central · https://protecingenieria.cl/wp-content/uploads/2018/10/FIcha-Tecnica-Cortinas-Metalica-Motor-Central.pdf
Ancho del vano (dintel entre nodos 69 y 70) |  | m | CAPTURA del modelo: X de 232 a 742 cm. | .STD R3.8 · JOINT COORDINATES
Alto de la cortina (= alto del vano) | 6.5 | m | CAPTURA del modelo: dintel a Y = 650 cm. | .STD R3.8 · nodos 69 y 70
Peso de la cortina |  | kg | CALCULADA = kg/m² × ancho × alto. Va en el caso 1 (UNI GY) y en la masa sísmica (caso 4). | Ficha técnica (arriba)
Mitad del peso de la cortina, arriba de cada jamba |  | kg | CALCULADA. Desde la R3.5 la cortina ya no va repartida en el dintel 234: la mitad va como carga puntual arriba de cada jamba (nodos 69 y 70): FY −198.9 en el caso 1 y FX = FZ = 198.9 en la masa del caso 4. | .STD R3.8
Nodos de arriba de las jambas (STAAD) | 69 70 | — | CAPTURA del modelo: jambas en X = 2.32 y 7.42 m, dintel a Y = 6.50 m. | Criterio de área tributaria
7. El peso propio del acero lo calcula STAAD (SELFWEIGHT Y −1 en el caso 1; SELFWEIGHT X 1 y Z 1 en la masa del caso 4). La CM y la CV de techo van en largueros y vigas; la masa sísmica del techo va puntual en las cabezas de columna.

## TECHO
TECHO — ÁREAS TRIBUTARIAS DE LARGUEROS MC12-14 Y VIGAS DE MARCO MCE12-14 (R3.8)
Planta en proyección horizontal. Las líneas en X (largueros LT y vigas de marco VM) reciben su franja; las vigas de alero VA y VB reciben la mitad del claro de cada larguero. Mismas áreas que el DXF R2.9. En STAAD la CM y la CV van en UNI GY en cada línea con su franja b (hoja STAAD); la masa del techo va a las cabezas de columna (hoja NODOS_TECHO).
A. LÍNEAS EN X — LARGUEROS LT Y VIGAS DE MARCO VM
ID | Elemento | Perfil | Z (m) | Franja desde (m) | Franja hasta (m) | b (m) | Claro (m) | A (m²) | w CM (kg/m) | w CV (kg/m) | w CVi (kg/m) | R extremo CM (kg) | R extremo CV (kg) | Miembros STAAD | Referencia
|  |  | del modelo | (Z ant. + Z)/2 | (Z + Z sig.)/2 | hasta − desde | DATOS C29 | b × claro | CM techo × b | w_m × b | w_i × b | w CM × claro/2 | w CV × claro/2 | del .STD
VM-1 | Viga de marco eje 1 | MCE12-14 | 0 | [10 empty] | 11 48 TO 51 | .STD R3.8 · nodos 7 a 8 (Z = 0 cm)
LT-1 | Larguero de techo | MC12-14 | 1 | [10 empty] | 327 372 TO 375 | .STD R3.8 · nodos 170 a 176 (Z = 100 cm)
LT-2 | Larguero de techo | MC12-14 | 2.5 | [10 empty] | 326 368 TO 371 | .STD R3.8 · nodos 169 a 175 (Z = 250 cm)
LT-3 | Larguero de techo | MC12-14 | 4 | [10 empty] | 325 364 TO 367 | .STD R3.8 · nodos 168 a 174 (Z = 400 cm)
LT-4 | Larguero de techo | MC12-14 | 5.5 | [10 empty] | 324 360 TO 363 | .STD R3.8 · nodos 167 a 173 (Z = 550 cm)
LT-5 | Larguero de techo | MC12-14 | 7 | [10 empty] | 323 356 TO 359 | .STD R3.8 · nodos 166 a 172 (Z = 700 cm)
LT-6 | Larguero de techo | MC12-14 | 8.5 | [10 empty] | 322 352 TO 355 | .STD R3.8 · nodos 165 a 171 (Z = 850 cm)
VM-2 | Viga de marco eje 2 | MCE12-14 | 10 | [10 empty] | 74 121 TO 124 | .STD R3.8 · nodos 75 a 76 (Z = 1000 cm)
LT-7 | Larguero de techo | MC12-14 | 11.5 | [10 empty] | 287 318 TO 321 | .STD R3.8 · nodos 133 a 136 (Z = 1150 cm)
LT-8 | Larguero de techo | MC12-14 | 13 | [10 empty] | 286 314 TO 317 | .STD R3.8 · nodos 134 a 137 (Z = 1300 cm)
LT-9 | Larguero de techo | MC12-14 | 14.5 | [10 empty] | 285 310 TO 313 | .STD R3.8 · nodos 135 a 138 (Z = 1450 cm)
VM-3 | Viga de marco eje 3 | MCE12-14 | 16 | [10 empty] | 12 52 TO 55 | .STD R3.8 · nodos 9 a 10 (Z = 1600 cm)
Total | Suma de áreas de techo (debe dar claro × largo = 10.08 × 16.00)
B. VIGAS DE ALERO MCE12-12 (EJES A Y B) — RECIBEN LA MITAD DE CADA LARGUERO
Área = franja en Z de los largueros que se le apoyan × mitad del claro de los largueros. Sirve para diseñar las vigas de alero.
ID | Eje y tramo | Perfil | Largueros que recibe | Franja desde (m) | Franja hasta (m) | Ancho en Z (m) | Ancho en X (m) | A (m²) | CM total (kg) | CV total (kg) | Nº de largueros | R CM por larguero (kg) | R CV por larguero (kg) | Miembros STAAD | Referencia
|  |  |  | del 1er larguero | del último larguero | hasta − desde | DATOS C30 | Z × X | CM techo × A | w_m × A |  | CM total ÷ Nº | CV total ÷ Nº | del .STD
VA-1 | Eje A, tramo 1-2 | MCE12-12 | LT-1 a LT-6 | [7 empty] | 6 |  |  | 241 269 TO 274 605 606 | .STD R3.8 · X = 0 cm, Z 0 a 1000 cm
VA-2 | Eje A, tramo 2-3 | MCE12-12 | LT-7 a LT-9 | [7 empty] | 3 |  |  | 243 245 TO 247 601 602 | .STD R3.8 · X = 0 cm, Z 1000 a 1600 cm
VB-1 | Eje B, tramo 1-2 | MCE12-12 | LT-1 a LT-6 | [7 empty] | 6 |  |  | 242 275 TO 280 607 608 | .STD R3.8 · X = 1008 cm, Z 0 a 1000 cm
VB-2 | Eje B, tramo 2-3 | MCE12-12 | LT-7 a LT-9 | [7 empty] | 3 |  |  | 244 248 TO 250 603 604 | .STD R3.8 · X = 1008 cm, Z 1000 a 1600 cm
Total | Vigas de alero + franjas directas de VM (debe dar el total del techo)

## MUROS
MUROS — ÁREAS TRIBUTARIAS DE LARGUEROS DE MURO
Elevaciones de los muros de los ejes A, B (laterales) y 1 (frontal). Franja de cada larguero = mitad de la distancia al miembro de abajo y al de arriba. Carga vertical de la lámina (CM de muros). El eje 3 (Z = 16 m) no tiene largueros en el modelo (frente abierto).
A. MUROS LATERALES — EJE A (X = 0) Y EJE B (X = 10.08 m) — LARGUEROS MC10-12 (CLARO 1-2, 10 m), MC8-14 (CLARO 2-3, 6 m) Y MCC10-14 (A 9.60 m)
ID | Muro | Nivel | Y larguero (m) | Tramo (ejes) | L (m) | Y abajo (m) | Y arriba inicio (m) | Y arriba fin (m) | Franja desde (m) | Franja hasta inicio (m) | Franja hasta fin (m) | h (m) | A (m²) | w CM (kg/m) | STAAD CM (kg/cm) | Miembro STAAD | Referencia
|  |  | del modelo |  | del modelo | miembro de abajo (0 = base) | miembro de arriba | miembro de arriba | (Y ab. + Y)/2 | (Y + Y arr.)/2 | (Y + Y arr.)/2 | promedio | L × h | CM muros × h | −w ÷ 100 | del .STD
LA-1.1 | Eje A | 1 | 1.2 | 1-2 |  | 0 | 2.4 | 2.4 | [7 empty] | 16 501 TO 503 | .STD R3.8 · nodos 11–12
LA-1.2 | Eje A | 1 | 1.2 | 2-3 |  | 0 | 2.4 | 2.4 | [7 empty] | 199 549 550 | .STD R3.8 · nodos 12–13
LA-2.1 | Eje A | 2 | 2.4 | 1-2 |  | 1.2 | 3.6 | 3.6 | [7 empty] | 20 507 TO 509 | .STD R3.8 · nodos 17–18
LA-2.2 | Eje A | 2 | 2.4 | 2-3 |  | 1.2 | 3.6 | 3.6 | [7 empty] | 201 553 554 | .STD R3.8 · nodos 18–19
LA-3.1 | Eje A | 3 | 3.6 | 1-2 |  | 2.4 | 4.8 | 4.8 | [7 empty] | 24 513 TO 515 | .STD R3.8 · nodos 23–24
LA-3.2 | Eje A | 3 | 3.6 | 2-3 |  | 2.4 | 4.8 | 4.8 | [7 empty] | 205 557 558 | .STD R3.8 · nodos 24–25
LA-4.1 | Eje A | 4 | 4.8 | 1-2 |  | 3.6 | 6 | 6 | [7 empty] | 28 519 TO 521 | .STD R3.8 · nodos 29–30
LA-4.2 | Eje A | 4 | 4.8 | 2-3 |  | 3.6 | 6 | 6 | [7 empty] | 207 561 562 | .STD R3.8 · nodos 30–31
LA-5.1 | Eje A | 5 | 6 | 1-2 |  | 4.8 | 7.2 | 7.2 | [7 empty] | 32 525 TO 527 | .STD R3.8 · nodos 35–36
LA-5.2 | Eje A | 5 | 6 | 2-3 |  | 4.8 | 7.2 | 7.2 | [7 empty] | 209 565 566 | .STD R3.8 · nodos 36–37
LA-6.1 | Eje A | 6 | 7.2 | 1-2 |  | 6 | 8.4 | 8.4 | [7 empty] | 36 531 TO 533 | .STD R3.8 · nodos 41–42
LA-6.2 | Eje A | 6 | 7.2 | 2-3 |  | 6 | 8.4 | 8.4 | [7 empty] | 211 569 570 | .STD R3.8 · nodos 42–43
LA-7.1 | Eje A | 7 | 8.4 | 1-2 |  | 7.2 | 9.6 | 9.6 | [7 empty] | 40 537 TO 539 | .STD R3.8 · nodos 47–48
LA-7.2 | Eje A | 7 | 8.4 | 2-3 |  | 7.2 | 9.6 | 9.6 | [7 empty] | 213 573 574 | .STD R3.8 · nodos 48–49
LA-8.1 | Eje A | 8 | 9.6 | 1-2 |  | 8.4 | [9 empty] | 44 543 TO 545 | .STD R3.8 · nodos 53–131 · arriba: alero inclinado
LA-8.2 | Eje A | 8 | 9.6 | 2-3 |  | 8.4 | [9 empty] | 215 577 578 | .STD R3.8 · nodos 131–9 · arriba: alero inclinado
LB-1.1 | Eje B | 1 | 1.2 | 1-2 |  | 0 | 2.4 | 2.4 | [7 empty] | 17 504 TO 506 | .STD R3.8 · nodos 14–15
LB-1.2 | Eje B | 1 | 1.2 | 2-3 |  | 0 | 2.4 | 2.4 | [7 empty] | 200 551 552 | .STD R3.8 · nodos 15–16
LB-2.1 | Eje B | 2 | 2.4 | 1-2 |  | 1.2 | 3.6 | 3.6 | [7 empty] | 21 510 TO 512 | .STD R3.8 · nodos 20–21
LB-2.2 | Eje B | 2 | 2.4 | 2-3 |  | 1.2 | 3.6 | 3.6 | [7 empty] | 202 555 556 | .STD R3.8 · nodos 21–22
LB-3.1 | Eje B | 3 | 3.6 | 1-2 |  | 2.4 | 4.8 | 4.8 | [7 empty] | 25 516 TO 518 | .STD R3.8 · nodos 26–27
LB-3.2 | Eje B | 3 | 3.6 | 2-3 |  | 2.4 | 4.8 | 4.8 | [7 empty] | 206 559 560 | .STD R3.8 · nodos 27–28
LB-4.1 | Eje B | 4 | 4.8 | 1-2 |  | 3.6 | 6 | 6 | [7 empty] | 29 522 TO 524 | .STD R3.8 · nodos 32–33
LB-4.2 | Eje B | 4 | 4.8 | 2-3 |  | 3.6 | 6 | 6 | [7 empty] | 208 563 564 | .STD R3.8 · nodos 33–34
LB-5.1 | Eje B | 5 | 6 | 1-2 |  | 4.8 | 7.2 | 7.2 | [7 empty] | 33 528 TO 530 | .STD R3.8 · nodos 38–39
LB-5.2 | Eje B | 5 | 6 | 2-3 |  | 4.8 | 7.2 | 7.2 | [7 empty] | 210 567 568 | .STD R3.8 · nodos 39–40
LB-6.1 | Eje B | 6 | 7.2 | 1-2 |  | 6 | 8.4 | 8.4 | [7 empty] | 37 534 TO 536 | .STD R3.8 · nodos 44–45
LB-6.2 | Eje B | 6 | 7.2 | 2-3 |  | 6 | 8.4 | 8.4 | [7 empty] | 212 571 572 | .STD R3.8 · nodos 45–46
LB-7.1 | Eje B | 7 | 8.4 | 1-2 |  | 7.2 | 9.6 | 9.6 | [7 empty] | 41 540 TO 542 | .STD R3.8 · nodos 50–51
LB-7.2 | Eje B | 7 | 8.4 | 2-3 |  | 7.2 | 9.6 | 9.6 | [7 empty] | 214 575 576 | .STD R3.8 · nodos 51–52
LB-8.1 | Eje B | 8 | 9.6 | 1-2 |  | 8.4 | [9 empty] | 45 546 TO 548 | .STD R3.8 · nodos 55–132 · arriba: alero inclinado
LB-8.2 | Eje B | 8 | 9.6 | 2-3 |  | 8.4 | [9 empty] | 216 579 580 | .STD R3.8 · nodos 132–10 · arriba: alero inclinado
Total | Área de muros laterales en largueros (ejes A y B)
B. FRANJA SUPERIOR DE MUROS LATERALES → VIGAS DE ALERO VA Y VB (POR MIEMBRO)
Arriba del último larguero (Y = 9.60 m) la mitad de la lámina cuelga de la viga de alero. Como el alero baja 5.2%, la franja cambia a lo largo: se toma el promedio de cada miembro.
Viga | Muro |  | Miembro STAAD | Z inicio (m) | Z fin (m) | L (m) | Y alero inicio (m) | Y alero fin (m) | Y último larguero (m) | h inicio (m) | h fin (m) | h (m) | A (m²) | w CM (kg/m) | STAAD CM (kg/cm) |  | Referencia
|  |  | del .STD | del modelo | del modelo | fin − inicio | del modelo | del modelo | DATOS C36 | (Y al. − Y)/2 | (Y al. − Y)/2 | promedio | L × h | CM muros × h | −w ÷ 100
VA-1 | Eje A |  | 241 | 0 | 1 | [11 empty] | .STD R3.8 · X = 0, Z 0 a 100 cm
VA-1 | Eje A |  | 274 | 1 | 2.5 | [11 empty] | .STD R3.8 · X = 0, Z 100 a 250 cm
VA-1 | Eje A |  | 273 | 2.5 | 4 | [11 empty] | .STD R3.8 · X = 0, Z 250 a 400 cm
VA-1 | Eje A |  | 272 | 4 | 5.5 | [11 empty] | .STD R3.8 · X = 0, Z 400 a 550 cm
VA-1 | Eje A |  | 271 | 5.5 | 7 | [11 empty] | .STD R3.8 · X = 0, Z 550 a 700 cm
VA-1 | Eje A |  | 270 | 7 | 8.5 | [11 empty] | .STD R3.8 · X = 0, Z 700 a 850 cm
VA-1 | Eje A |  | 269 | 8.5 | 10 | [11 empty] | .STD R3.8 · X = 0, Z 850 a 1000 cm
VA-2 | Eje A |  | 243 | 10 | 11.5 | [11 empty] | .STD R3.8 · X = 0, Z 1000 a 1150 cm
VA-2 | Eje A |  | 245 | 11.5 | 13 | [11 empty] | .STD R3.8 · X = 0, Z 1150 a 1300 cm
VA-2 | Eje A |  | 246 | 13 | 14.5 | [11 empty] | .STD R3.8 · X = 0, Z 1300 a 1450 cm
VA-2 | Eje A |  | 247 | 14.5 | 16 | [11 empty] | .STD R3.8 · X = 0, Z 1450 a 1600 cm
VB-1 | Eje B |  | 242 | 0 | 1 | [11 empty] | .STD R3.8 · X = 1008 cm, Z 0 a 100 cm
VB-1 | Eje B |  | 280 | 1 | 2.5 | [11 empty] | .STD R3.8 · X = 1008 cm, Z 100 a 250 cm
VB-1 | Eje B |  | 279 | 2.5 | 4 | [11 empty] | .STD R3.8 · X = 1008 cm, Z 250 a 400 cm
VB-1 | Eje B |  | 278 | 4 | 5.5 | [11 empty] | .STD R3.8 · X = 1008 cm, Z 400 a 550 cm
VB-1 | Eje B |  | 277 | 5.5 | 7 | [11 empty] | .STD R3.8 · X = 1008 cm, Z 550 a 700 cm
VB-1 | Eje B |  | 276 | 7 | 8.5 | [11 empty] | .STD R3.8 · X = 1008 cm, Z 700 a 850 cm
VB-1 | Eje B |  | 275 | 8.5 | 10 | [11 empty] | .STD R3.8 · X = 1008 cm, Z 850 a 1000 cm
VB-2 | Eje B |  | 244 | 10 | 11.5 | [11 empty] | .STD R3.8 · X = 1008 cm, Z 1000 a 1150 cm
VB-2 | Eje B |  | 248 | 11.5 | 13 | [11 empty] | .STD R3.8 · X = 1008 cm, Z 1150 a 1300 cm
VB-2 | Eje B |  | 249 | 13 | 14.5 | [11 empty] | .STD R3.8 · X = 1008 cm, Z 1300 a 1450 cm
VB-2 | Eje B |  | 250 | 14.5 | 16 | [11 empty] | .STD R3.8 · X = 1008 cm, Z 1450 a 1600 cm
Total | Franja superior de muros laterales que va a las vigas de alero
C. MURO FRONTAL — EJE 1 (Z = 0) — LARGUEROS MC6-14, MC10-12 Y MCC10-14; DINTELES MCC12-12
Vanos: puerta de 1.22 × 2.40 m (X 0.60 a 1.82) y vano del nose dock de 5.10 × 6.50 m (X 2.32 a 7.42), sin carga. El dintel de la puerta (204) y el de la cortina (234) sólo toman la franja de arriba; la cortina carga su peso al dintel 234 (DATOS §5).
ID | Nivel | Perfil | Y (m) | X desde (m) | X hasta (m) | L (m) | Y abajo (m) | Y arriba (m) | Franja desde (m) | Franja hasta (m) | h (m) | A (m²) | w CM (kg/m) | STAAD CM (kg/cm) | Miembro STAAD |  | Referencia
|  |  | del modelo | del modelo | del modelo | hasta − desde | miembro de abajo (= Y si hay vano) | miembro de arriba | (Y ab. + Y)/2 | (Y + Y arr.)/2 | hasta − desde | L × h | CM muros × h | −w ÷ 100 | del .STD
L1-1.1 | 1 | MC6-14 | 1.2 | 0 | 0.6 |  | 0 | 2.4 | [6 empty] | 46 |  | .STD R3.8 · nodos 11–126
L1-1.2 | 1 | MC6-14 | 1.2 | 1.82 | 2.32 |  | 0 | 2.4 | [6 empty] | 159 |  | .STD R3.8 · nodos 125–118
L1-1.3 | 1 | MC6-14 | 1.2 | 7.42 | 10.08 |  | 0 | 2.4 | [6 empty] | 149 |  | .STD R3.8 · nodos 117–14
L1-2.1 | 2 | MC6-14 | 2.4 | 0 | 0.6 |  | 1.2 | 3.6 | [6 empty] | 23 |  | .STD R3.8 · nodos 17–71
L1-2.2 | 2 | MC6-14 | 2.4 | 0.6 | 1.82 |  | 2.4 | 3.6 | [6 empty] | 204 |  | .STD R3.8 · nodos 71–72 · dintel de la puerta · vano abajo
L1-2.3 | 2 | MC6-14 | 2.4 | 1.82 | 2.32 |  | 1.2 | 3.6 | [6 empty] | 203 |  | .STD R3.8 · nodos 72–128
L1-2.4 | 2 | MC6-14 | 2.4 | 7.42 | 10.08 |  | 1.2 | 3.6 | [6 empty] | 161 |  | .STD R3.8 · nodos 127–20
L1-3.1 | 3 | MC6-14 | 3.6 | 0 | 2.32 |  | 2.4 | 4.8 | [6 empty] | 27 |  | .STD R3.8 · nodos 23–120
L1-3.2 | 3 | MC6-14 | 3.6 | 7.42 | 10.08 |  | 2.4 | 4.8 | [6 empty] | 153 |  | .STD R3.8 · nodos 119–26
L1-4.1 | 4 | MC6-14 | 4.8 | 0 | 2.32 |  | 3.6 | 6 | [6 empty] | 31 |  | .STD R3.8 · nodos 29–122
L1-4.2 | 4 | MC6-14 | 4.8 | 7.42 | 10.08 |  | 3.6 | 6 | [6 empty] | 155 |  | .STD R3.8 · nodos 121–32
L1-5.1 | 5 | MC6-14 | 6 | 0 | 2.32 |  | 4.8 | 6.5 | [6 empty] | 35 |  | .STD R3.8 · nodos 35–124 · arriba: larguero a 6.50 m
L1-5.2 | 5 | MC6-14 | 6 | 7.42 | 10.08 |  | 4.8 | 6.5 | [6 empty] | 157 |  | .STD R3.8 · nodos 123–38 · arriba: larguero a 6.50 m
L1-6.1 | 6 | MCC12-12 | 6.5 | 0 | 2.32 |  | 6 | 7.2 | [6 empty] | 68 |  | .STD R3.8 · nodos 129–69
L1-6.2 | 6 | MCC12-12 | 6.5 | 2.32 | 7.42 |  | 6.5 | 7.2 | [6 empty] | 234 |  | .STD R3.8 · nodos 69–70 · dintel de la cortina · vano abajo
L1-6.3 | 6 | MCC12-12 | 6.5 | 7.42 | 10.08 |  | 6 | 7.2 | [6 empty] | 233 |  | .STD R3.8 · nodos 70–130
L1-7.1 | 7 | MC10-12 | 7.2 | 0 | 10.08 |  | 6.5 | 8.4 | [6 empty] | 39 581 TO 584 |  | .STD R3.8 · nodos 41–44
L1-8.1 | 8 | MC10-12 | 8.4 | 0 | 10.08 |  | 7.2 | 9.6 | [6 empty] | 43 585 TO 588 |  | .STD R3.8 · nodos 47–50
L1-9.1 | 9 | MCC10-14 | 9.6 | 0 | 10.08 |  | 8.4 | [7 empty] | 47 589 TO 592 |  | .STD R3.8 · nodos 53–55
VM-1 | techo | MCE12-14 |  | 0 | 10.08 |  | 9.6 | [7 empty] | 11 48 TO 51 |  | .STD R3.8 · nodos 7–8 · franja alta del muro a la viga del eje 1
Total | Área del muro frontal en miembros (largueros, dinteles y VM-1)
Revisión | Bruto 10.08 × 10.43 − puerta 1.22 × 2.40 − vano 5.10 × 6.50 − franja de base (0.60 m) fuera de los vanos
D. FRANJA SUPERIOR DE MUROS LATERALES — UN VALOR POR TRAMO (LO QUE VA A STAAD)
Promedio de la tabla B pesado con el largo de cada miembro: da la misma área y la misma carga total, con un solo valor por tramo.
Tramo | Muros |  | Miembros STAAD | [8 empty] | h prom. (m) | A (m²) | w CM (kg/m) | STAAD CM (kg/cm) |  | Referencia
VA-1 y VB-1 | Ejes A y B |  | 241 242 269 TO 280 605 TO 608 | [13 empty] | Tabla B, filas 45–51 y 56–62
VA-2 y VB-2 | Ejes A y B |  | 243 TO 250 601 TO 604 | [13 empty] | Tabla B, filas 52–55 y 63–66
Total | Área de la tabla D (debe dar la de la tabla B)

## NODOS_TECHO
NODOS DE COLUMNA — TECHO: ÁREA TRIBUTARIA Y MASA SÍSMICA PUNTUAL (CASO 4)
El techo se reparte a los 6 nodos de cabeza de columna: mitad del claro en X × mitad entre marcos en Z. Esta hoja da la masa sísmica del techo (JOINT LOAD FX y FZ); la CM y la CV van repartidas en largueros y vigas (hoja TECHO).
A. TECHO → NODOS DE CABEZA DE COLUMNA
ID | Nodo STAAD | Eje | Lado | X desde (m) | X hasta (m) | Z desde (m) | Z hasta (m) | A (m²) | CM techo (kg) | w_i techo (kg) | Masa techo (kg) | CV techo (kg) | Línea STAAD caso 4 (masa) | Nota | Referencia
| del .STD |  |  | mitad del claro | mitad / claro | (Z ant. + Z)/2 | (Z + Z sig.)/2 | ΔX × ΔZ | CM techo × A | w_i × A | K + L | w_m × A | nodo FX M FZ M
T-1A | 7 | 1 | A | 0 | [9 empty] | La CM y la CV van en largueros (hoja TECHO) | Área tributaria (mitades) · masa sísmica del techo (caso 4)
T-1B | 8 | 1 | B | [10 empty] | La CM y la CV van en largueros (hoja TECHO) | Área tributaria (mitades) · masa sísmica del techo (caso 4)
T-2A | 75 | 2 | A | 0 | [9 empty] | La CM y la CV van en largueros (hoja TECHO) | Área tributaria (mitades) · masa sísmica del techo (caso 4)
T-2B | 76 | 2 | B | [10 empty] | La CM y la CV van en largueros (hoja TECHO) | Área tributaria (mitades) · masa sísmica del techo (caso 4)
T-3A | 9 | 3 | A | 0 | [9 empty] | La CM y la CV van en largueros (hoja TECHO) | Área tributaria (mitades) · masa sísmica del techo (caso 4)
T-3B | 10 | 3 | B | [10 empty] | La CM y la CV van en largueros (hoja TECHO) | Área tributaria (mitades) · masa sísmica del techo (caso 4)
Total | Suma de áreas de techo (debe dar claro × largo = 10.08 × 16.00)

## NODOS_MUROS
NODOS DE COLUMNA — MUROS: ÁREA TRIBUTARIA POR NODO (SÓLO REFERENCIA)
Desde la R3.6 la masa de los muros SÍ va en los nodos de los extremos de cada larguero (columnas, jambas y postes), a la altura del larguero, junto con el acero del larguero y los contraflambeos de muro (hoja STAAD, caso 4). Esta tabla da sólo la parte de lámina por nodo de columna, como referencia.
A. PANELES DE MURO → NODOS DE COLUMNA DE SUS EXTREMOS
ID | Muro | Nivel | Nodo A | Nodo B | L (m) | h en A (m) | h en B (m) | A (m²) | Masa (kg) | Referencia
|  |  | del .STD | del .STD | del modelo | franja en el nodo A | franja en el nodo B | L × (h A + h B) ÷ 2 | CM muros × A
LA-1.1 | Eje A (X = 0) | 1 | 11 | 12 | 10 | 1.2 | 1.2 |  |  | Franja de LA-1.1 (hoja MUROS) · .STD R3.8
LA-1.2 | Eje A (X = 0) | 1 | 12 | 13 | 6 | 1.2 | 1.2 |  |  | Franja de LA-1.2 (hoja MUROS) · .STD R3.8
LA-2.1 | Eje A (X = 0) | 2 | 17 | 18 | 10 | 1.2 | 1.2 |  |  | Franja de LA-2.1 (hoja MUROS) · .STD R3.8
LA-2.2 | Eje A (X = 0) | 2 | 18 | 19 | 6 | 1.2 | 1.2 |  |  | Franja de LA-2.2 (hoja MUROS) · .STD R3.8
LA-3.1 | Eje A (X = 0) | 3 | 23 | 24 | 10 | 1.2 | 1.2 |  |  | Franja de LA-3.1 (hoja MUROS) · .STD R3.8
LA-3.2 | Eje A (X = 0) | 3 | 24 | 25 | 6 | 1.2 | 1.2 |  |  | Franja de LA-3.2 (hoja MUROS) · .STD R3.8
LA-4.1 | Eje A (X = 0) | 4 | 29 | 30 | 10 | 1.2 | 1.2 |  |  | Franja de LA-4.1 (hoja MUROS) · .STD R3.8
LA-4.2 | Eje A (X = 0) | 4 | 30 | 31 | 6 | 1.2 | 1.2 |  |  | Franja de LA-4.2 (hoja MUROS) · .STD R3.8
LA-5.1 | Eje A (X = 0) | 5 | 35 | 36 | 10 | 1.2 | 1.2 |  |  | Franja de LA-5.1 (hoja MUROS) · .STD R3.8
LA-5.2 | Eje A (X = 0) | 5 | 36 | 37 | 6 | 1.2 | 1.2 |  |  | Franja de LA-5.2 (hoja MUROS) · .STD R3.8
LA-6.1 | Eje A (X = 0) | 6 | 41 | 42 | 10 | 1.2 | 1.2 |  |  | Franja de LA-6.1 (hoja MUROS) · .STD R3.8
LA-6.2 | Eje A (X = 0) | 6 | 42 | 43 | 6 | 1.2 | 1.2 |  |  | Franja de LA-6.2 (hoja MUROS) · .STD R3.8
LA-7.1 | Eje A (X = 0) | 7 | 47 | 48 | 10 | 1.2 | 1.2 |  |  | Franja de LA-7.1 (hoja MUROS) · .STD R3.8
LA-7.2 | Eje A (X = 0) | 7 | 48 | 49 | 6 | 1.2 | 1.2 |  |  | Franja de LA-7.2 (hoja MUROS) · .STD R3.8
LA-8.1 | Eje A (X = 0) | 8 | 53 | 131 | 10 | 1.015 | 0.7556 |  |  | Franja de LA-8.1 (hoja MUROS) · .STD R3.8
LA-8.2 | Eje A (X = 0) | 8 | 131 | 9 | 6 | 0.7556 | 0.6 |  |  | Franja de LA-8.2 (hoja MUROS) · .STD R3.8
LA-T.1 | Eje A (X = 0) | 9 | 7 | 75 | 10 | 0.415 | 0.1556 |  |  | Franja superior (mitad entre último larguero y alero) → cabeza de columna · .STD R3.8
LA-T.2 | Eje A (X = 0) | 9 | 75 | 9 | 6 | 0.1556 | 0 |  |  | Franja superior (mitad entre último larguero y alero) → cabeza de columna · .STD R3.8
LB-1.1 | Eje B (X = 10.08 m) | 1 | 14 | 15 | 10 | 1.2 | 1.2 |  |  | Franja de LB-1.1 (hoja MUROS) · .STD R3.8
LB-1.2 | Eje B (X = 10.08 m) | 1 | 15 | 16 | 6 | 1.2 | 1.2 |  |  | Franja de LB-1.2 (hoja MUROS) · .STD R3.8
LB-2.1 | Eje B (X = 10.08 m) | 2 | 20 | 21 | 10 | 1.2 | 1.2 |  |  | Franja de LB-2.1 (hoja MUROS) · .STD R3.8
LB-2.2 | Eje B (X = 10.08 m) | 2 | 21 | 22 | 6 | 1.2 | 1.2 |  |  | Franja de LB-2.2 (hoja MUROS) · .STD R3.8
LB-3.1 | Eje B (X = 10.08 m) | 3 | 26 | 27 | 10 | 1.2 | 1.2 |  |  | Franja de LB-3.1 (hoja MUROS) · .STD R3.8
LB-3.2 | Eje B (X = 10.08 m) | 3 | 27 | 28 | 6 | 1.2 | 1.2 |  |  | Franja de LB-3.2 (hoja MUROS) · .STD R3.8
LB-4.1 | Eje B (X = 10.08 m) | 4 | 32 | 33 | 10 | 1.2 | 1.2 |  |  | Franja de LB-4.1 (hoja MUROS) · .STD R3.8
LB-4.2 | Eje B (X = 10.08 m) | 4 | 33 | 34 | 6 | 1.2 | 1.2 |  |  | Franja de LB-4.2 (hoja MUROS) · .STD R3.8
LB-5.1 | Eje B (X = 10.08 m) | 5 | 38 | 39 | 10 | 1.2 | 1.2 |  |  | Franja de LB-5.1 (hoja MUROS) · .STD R3.8
LB-5.2 | Eje B (X = 10.08 m) | 5 | 39 | 40 | 6 | 1.2 | 1.2 |  |  | Franja de LB-5.2 (hoja MUROS) · .STD R3.8
LB-6.1 | Eje B (X = 10.08 m) | 6 | 44 | 45 | 10 | 1.2 | 1.2 |  |  | Franja de LB-6.1 (hoja MUROS) · .STD R3.8
LB-6.2 | Eje B (X = 10.08 m) | 6 | 45 | 46 | 6 | 1.2 | 1.2 |  |  | Franja de LB-6.2 (hoja MUROS) · .STD R3.8
LB-7.1 | Eje B (X = 10.08 m) | 7 | 50 | 51 | 10 | 1.2 | 1.2 |  |  | Franja de LB-7.1 (hoja MUROS) · .STD R3.8
LB-7.2 | Eje B (X = 10.08 m) | 7 | 51 | 52 | 6 | 1.2 | 1.2 |  |  | Franja de LB-7.2 (hoja MUROS) · .STD R3.8
LB-8.1 | Eje B (X = 10.08 m) | 8 | 55 | 132 | 10 | 1.015 | 0.7556 |  |  | Franja de LB-8.1 (hoja MUROS) · .STD R3.8
LB-8.2 | Eje B (X = 10.08 m) | 8 | 132 | 10 | 6 | 0.7556 | 0.6 |  |  | Franja de LB-8.2 (hoja MUROS) · .STD R3.8
LB-T.1 | Eje B (X = 10.08 m) | 9 | 8 | 76 | 10 | 0.415 | 0.1556 |  |  | Franja superior (mitad entre último larguero y alero) → cabeza de columna · .STD R3.8
LB-T.2 | Eje B (X = 10.08 m) | 9 | 76 | 10 | 6 | 0.1556 | 0 |  |  | Franja superior (mitad entre último larguero y alero) → cabeza de columna · .STD R3.8
Total | Muros laterales (debe dar tabla A + tabla B de MUROS)

## STAAD
LÍNEAS DE CARGA PARA STAAD (kg/cm y kg) — LAS QUE VAN EN EL .STD R3.8
Armadas con fórmulas desde TECHO, MUROS, NODOS_TECHO y DATOS, con las áreas tributarias del DXF R2.9. Los grupos con el mismo valor van en un solo renglón, igual que en el .STD. El viento está en PresionesViento_Naves_ElSalvador_NTV_R3.8.xlsx, hoja STAAD.
CASO 1 — CARGA MUERTA (debajo de SELFWEIGHT Y -1): TECHO EN LARGUEROS Y VIGAS + MUROS EN LARGUEROS + CORTINA
ID | Origen | Línea para STAAD | Nota | Revisión
— | — | MEMBER LOAD | Encabezado
LT-2 a LT-6, VM-2, LT-7 a LT-9 | TECHO
LT-1 | TECHO
VM-1 | TECHO
VM-3 | TECHO
LA y LB, niveles 1 a 7 | MUROS |  | CM de muros × h (MUROS Q7) · Largueros típicos (h = 1.20 m) de los muros 3 y 4
L1 con h = 1.20 m | MUROS |  | CM de muros × h (MUROS P73) · Largueros típicos (h = 1.20 m) del muro 1
LA-8.1, LB-8.1 | MUROS |  | CM de muros × h (MUROS Q21) · Último larguero de los muros 3 y 4, claro 1-2 (LA-8.1, LB-8.1)
LA-8.2, LB-8.2 | MUROS |  | CM de muros × h (MUROS Q22) · Último larguero de los muros 3 y 4, claro 2-3 (LA-8.2, LB-8.2)
L1-2.2, L1-6.1, L1-6.3 | MUROS |  | CM de muros × h (MUROS P77) · Dintel de la puerta y largueros a 6.50 m junto a la cortina
L1-5.1, L1-5.2 | MUROS |  | CM de muros × h (MUROS P84) · Largueros a 6.00 m junto a la cortina (L1-5)
L1-6.2 (dintel) | MUROS |  | CM de muros × h (MUROS P87) · Dintel de la cortina (L1-6.2)
L1-7.1 | MUROS |  | CM de muros × h (MUROS P89) · Larguero a 7.20 m del muro 1 (L1-7.1)
L1-9.1 | MUROS |  | CM de muros × h (MUROS P91) · Último larguero del muro 1 (L1-9.1)
VM-1 (franja del muro eje 1) | MUROS |  | CM de muros × h (MUROS P92) · Franja alta del muro 1 a la viga del eje 1 (VM-1)
VA-1 y VB-1 (franja) | MUROS |  | CM de muros × h (MUROS Q99) · Vigas de alero del claro 1-2 (VA-1 y VB-1)
VA-2 y VB-2 (franja) | MUROS |  | CM de muros × h (MUROS Q100) · Vigas de alero del claro 2-3 (VA-2 y VB-2)
— | — | JOINT LOAD | Encabezado (cortina en las jambas)
Cortina | DATOS |  | Mitad del peso de la cortina arriba de cada jamba (DATOS C53)
CASO 2 — CARGA VIVA (w_m de DATOS): TECHO EN LARGUEROS Y VIGAS
ID | Origen | Línea para STAAD | Nota | Revisión
— | — | MEMBER LOAD | Encabezado
LT-2 a LT-6, VM-2, LT-7 a LT-9 | TECHO
LT-1 | TECHO
VM-1 | TECHO
VM-3 | TECHO
CASO 3 — CARGA VIVA INSTANTÁNEA
ID | Origen | Línea para STAAD | Nota | Revisión
— | DATOS |  | w_i de DATOS C23
CASO 4 — MASA SÍSMICA (ANTES DEL SPECTRUM). R3.6/R3.7: techo en las cabezas de columna; cortina arriba de las jambas; largueros, dinteles, lámina y contraflambeos de muro en los extremos de cada larguero; SELFWEIGHT X/Z sólo del resto del acero. Así no hay modos locales de largueros.
ID | Origen | Línea para STAAD | Nota | Revisión
— | .STD R3.8 | JOINT LOAD
| .STD R3.8 | * TECHO: 19.32 KG/M2 X AREA TRIBUTARIA DE CADA CABEZA (SOLO TECHO)
N7, N8 | NODOS_TECHO |  | (CM + w_i) de techo × A del nodo (NODOS_TECHO M7)
N75, N76 | NODOS_TECHO |  | (CM + w_i) de techo × A del nodo (NODOS_TECHO M9)
N9, N10 | NODOS_TECHO |  | (CM + w_i) de techo × A del nodo (NODOS_TECHO M11)
| .STD R3.8 | * CORTINA: 198.9 KG ARRIBA DE CADA JAMBA
Cortina | DATOS |  | Mitad del peso de la cortina arriba de cada jamba (DATOS C53)
| .STD R3.8 | * LARGUEROS, DINTELES Y LAMINA DE MURO: SU MASA A LOS EXTREMOS DE CADA
| .STD R3.8 | * LARGUERO (COLUMNAS, JAMBAS O POSTES), A SU ALTURA; CONTRAFLAMBEOS DE
| .STD R3.8 | * MURO AL NODO DE ARRIBA. ASI NO HAY MODOS LOCALES DE LARGUEROS.
— | .STD R3.8 | 53 55 FX 186.1 FZ 186.1 | Masa de largueros, dinteles, lámina y contraflambeos de muro en los extremos del larguero (R3.6)
— | .STD R3.8 | 47 50 FX 161.4 FZ 161.4 | Masa de largueros, dinteles, lámina y contraflambeos de muro en los extremos del larguero (R3.6)
— | .STD R3.8 | 41 44 FX 154.0 FZ 154.0 | Masa de largueros, dinteles, lámina y contraflambeos de muro en los extremos del larguero (R3.6)
— | .STD R3.8 | 131 132 FX 141.6 FZ 141.6 | Masa de largueros, dinteles, lámina y contraflambeos de muro en los extremos del larguero (R3.6)
— | .STD R3.8 | 12 15 18 21 24 27 30 33 36 39 42 45 48 51 FX 116.3 FZ 116.3 | Masa de largueros, dinteles, lámina y contraflambeos de muro en los extremos del larguero (R3.6)
— | .STD R3.8 | 14 20 26 32 FX 95.3 FZ 95.3 | Masa de largueros, dinteles, lámina y contraflambeos de muro en los extremos del larguero (R3.6)
— | .STD R3.8 | 23 29 FX 93.4 FZ 93.4 | Masa de largueros, dinteles, lámina y contraflambeos de muro en los extremos del larguero (R3.6)
— | .STD R3.8 | 38 FX 92.6 FZ 92.6 | Masa de largueros, dinteles, lámina y contraflambeos de muro en los extremos del larguero (R3.6)
— | .STD R3.8 | 35 FX 91.0 FZ 91.0 | Masa de largueros, dinteles, lámina y contraflambeos de muro en los extremos del larguero (R3.6)
— | .STD R3.8 | 70 FX 88.3 FZ 88.3 | Masa de largueros, dinteles, lámina y contraflambeos de muro en los extremos del larguero (R3.6)
— | .STD R3.8 | 69 FX 84.3 FZ 84.3 | Masa de largueros, dinteles, lámina y contraflambeos de muro en los extremos del larguero (R3.6)
— | .STD R3.8 | 11 17 FX 83.7 FZ 83.7 | Masa de largueros, dinteles, lámina y contraflambeos de muro en los extremos del larguero (R3.6)
N9, N10 | NODOS_TECHO |  | (CM + w_i) de techo × A del nodo (NODOS_TECHO M11)
— | .STD R3.8 | 13 16 19 22 25 28 31 34 37 40 43 46 49 52 FX 36.0 FZ 36.0 | Masa de largueros, dinteles, lámina y contraflambeos de muro en los extremos del larguero (R3.6)
— | .STD R3.8 | 130 FX 31.6 FZ 31.6 | Masa de largueros, dinteles, lámina y contraflambeos de muro en los extremos del larguero (R3.6)
— | .STD R3.8 | 129 FX 27.5 FZ 27.5 | Masa de largueros, dinteles, lámina y contraflambeos de muro en los extremos del larguero (R3.6)
— | .STD R3.8 | 169 175 FX 19.9 FZ 19.9 | Masa de largueros, dinteles, lámina y contraflambeos de muro en los extremos del larguero (R3.6)
— | .STD R3.8 | 386 388 FX 19.6 FZ 19.6 | Masa de largueros, dinteles, lámina y contraflambeos de muro en los extremos del larguero (R3.6)
— | .STD R3.8 | 385 387 FX 19.3 FZ 19.3 | Masa de largueros, dinteles, lámina y contraflambeos de muro en los extremos del larguero (R3.6)
— | .STD R3.8 | 381 383 FX 18.8 FZ 18.8 | Masa de largueros, dinteles, lámina y contraflambeos de muro en los extremos del larguero (R3.6)
— | .STD R3.8 | 382 384 FX 18.6 FZ 18.6 | Masa de largueros, dinteles, lámina y contraflambeos de muro en los extremos del larguero (R3.6)
— | .STD R3.8 | 117 119 121 127 FX 14.9 FZ 14.9 | Masa de largueros, dinteles, lámina y contraflambeos de muro en los extremos del larguero (R3.6)
— | .STD R3.8 | 120 122 FX 13.0 FZ 13.0 | Masa de largueros, dinteles, lámina y contraflambeos de muro en los extremos del larguero (R3.6)
— | .STD R3.8 | 123 FX 12.2 FZ 12.2 | Masa de largueros, dinteles, lámina y contraflambeos de muro en los extremos del larguero (R3.6)
— | .STD R3.8 | 124 FX 10.7 FZ 10.7 | Masa de largueros, dinteles, lámina y contraflambeos de muro en los extremos del larguero (R3.6)
— | .STD R3.8 | 71 FX 8.1 FZ 8.1 | Masa de largueros, dinteles, lámina y contraflambeos de muro en los extremos del larguero (R3.6)
— | .STD R3.8 | 72 FX 7.5 FZ 7.5 | Masa de largueros, dinteles, lámina y contraflambeos de muro en los extremos del larguero (R3.6)
— | .STD R3.8 | 57 TO 60 FX 7.1 FZ 7.1 | Masa de largueros, dinteles, lámina y contraflambeos de muro en los extremos del larguero (R3.6)
— | .STD R3.8 | 126 FX 3.4 FZ 3.4 | Masa de largueros, dinteles, lámina y contraflambeos de muro en los extremos del larguero (R3.6)
— | .STD R3.8 | 118 125 128 FX 2.8 FZ 2.8 | Masa de largueros, dinteles, lámina y contraflambeos de muro en los extremos del larguero (R3.6)
— | .STD R3.8 | MEMBER LOAD
— | .STD R3.8 | 11 48 TO 51 UNI GX 0.0243 | Franjas de lámina del muro 1 a VM-1 y de los muros laterales a las vigas de alero
— | .STD R3.8 | 241 242 269 TO 280 605 TO 608 UNI GX 0.0167 | Franjas de lámina del muro 1 a VM-1 y de los muros laterales a las vigas de alero
— | .STD R3.8 | 243 TO 250 601 TO 604 UNI GX 0.0046 | Franjas de lámina del muro 1 a VM-1 y de los muros laterales a las vigas de alero
— | .STD R3.8 | 11 48 TO 51 UNI GZ 0.0243 | Franjas de lámina del muro 1 a VM-1 y de los muros laterales a las vigas de alero
— | .STD R3.8 | 241 242 269 TO 280 605 TO 608 UNI GZ 0.0167 | Franjas de lámina del muro 1 a VM-1 y de los muros laterales a las vigas de alero
— | .STD R3.8 | 243 TO 250 601 TO 604 UNI GZ 0.0046 | Franjas de lámina del muro 1 a VM-1 y de los muros laterales a las vigas de alero
| .STD R3.8 | * PESO PROPIO DEL RESTO DEL ACERO (COLUMNAS, VIGAS, TECHO, PTR Y CABLES)
— | .STD R3.8 | SELFWEIGHT X 1 LIST 1 2 4 6 11 12 48 TO 55 60 61 64 TO 67 74 121 TO 124 151 - | Peso propio del resto del acero como masa (columnas, vigas, techo, PTR y cables)
— | .STD R3.8 | 152 163 TO 198 217 TO 232 235 TO 250 269 TO 287 294 TO 375 426 TO 429 -
— | .STD R3.8 | 434 TO 465 601 TO 608
— | .STD R3.8 | SELFWEIGHT Z 1 LIST 1 2 4 6 11 12 48 TO 55 60 61 64 TO 67 74 121 TO 124 151 - | Peso propio del resto del acero como masa (columnas, vigas, techo, PTR y cables)
— | .STD R3.8 | 152 163 TO 198 217 TO 232 235 TO 250 269 TO 287 294 TO 375 426 TO 429 -
— | .STD R3.8 | 434 TO 465 601 TO 608
CASO 4: estas líneas van ANTES del SPECTRUM y sus pares (STAAD toma como masa las cargas escritas antes del SPECTRUM). CASOS 5 A 7 — SÓLO LLEVAN EL SPECTRUM (usan las masas del caso 4). CASOS 8 A 15 — VIENTO: hoja STAAD de PresionesViento_Naves_ElSalvador_NTV_R3.8.xlsx.

## RESUMEN
RESUMEN — ÁREAS, CARGAS TOTALES Y PESO SÍSMICO W
Totales para revisar contra STAAD (suma de cargas del caso 1) y el W que va a la hoja de espectros (DATOS C60 y C61).
1. ÁREAS TRIBUTARIAS
Concepto | Valor | Unidad | Cómo se calcula / de dónde sale | Referencia
Techo (largueros + vigas de marco) |  | m² | Suma de la tabla A de TECHO = 10.08 × 16.00. | Hoja TECHO
Muros laterales en largueros (ejes A y B) |  | m² | Suma de la tabla A de MUROS. | Hoja MUROS
Muros laterales, franja a vigas de alero |  | m² | Suma de la tabla B de MUROS. | Hoja MUROS
Muro frontal (eje 1) en miembros |  | m² | Suma de la tabla C de MUROS (sin vanos ni franja de base). | Hoja MUROS
Muros en total (van a largueros y vigas en STAAD) |  | m² | CALCULADA. | —
2. CARGAS TOTALES APLICADAS EN STAAD
Concepto | Valor | Unidad | Cómo se calcula / de dónde sale | Referencia
CM de techo (caso 1) |  | kg | CM de techo × área de techo. En STAAD: UNI GY en cada larguero y viga con su franja b (hoja TECHO). | DATOS C8 · tabla de CM
CM de muros (caso 1) |  | kg | CM de muros × área de muros en miembros. En STAAD: UNI GY en largueros, franja alta de VA/VB/VM-1 y dinteles. | DATOS C10 · tabla de CM
CV máxima de techo (caso 2) |  | kg | w_m × área de techo. En STAAD: UNI GY en cada larguero y viga con su franja b (hoja TECHO). | RESESCO · Tabla, pág. 12
CV instantánea de techo (caso 3) |  | kg | w_i × área de techo. | RESESCO · Tabla, pág. 12
CM de cortina (casos 1 y 4) |  | kg | Peso de la cortina de oruga sobre el dintel (miembro 234). | DATOS · ficha técnica Protec Ingeniería
3. PESO PROPIO DEL ACERO (LO QUE CALCULA SELFWEIGHT)
Longitudes medidas en el modelo 001_NOSE_DOCK_H5_H6_R3.8.STD (todos los miembros). Densidad del .STD: 0.00783341 kg/cm³.
Perfil | L total (m) | A (cm²) | Peso (kg) = L × A × densidad | Uso
HSST8X8X0.188 | 40.06 | 34.6451 |  | Columnas de los ejes 1 y 3 (A de diseño AISC 5.37 in²)
HSST10X10X0.25 | 19.823 | 57.8063 |  | Columnas del eje 2, marco central (A de diseño AISC 8.96 in²)
MCE12-14 | 30.24 | 18.4851 |  | Vigas de marco VM-1 a VM-3 (UPTABLE 3)
MCE12-12 | 32.043 | 25.81 |  | Vigas de alero VA y VB (UPTABLE 3)
MCC12-12 | 10.08 | 25.81 |  | Dinteles de la cortina y la puerta (UPTABLE 4)
MC12-14 | 90.72 | 9.2425 |  | Largueros de techo (UPTABLE 2)
MC10-12 | 160.16 | 11.5552 |  | Largueros de 10 m (muros A, B y 1)
MC8-14 | 84 | 6.3515 |  | Largueros de 6 m (muros A y B)
MCC10-14 | 42.08 | 16.5577 |  | Largueros a 9.60 m en cajón (UPTABLE 4)
MC6-14 | 23.68 | 5.3878 |  | Largueros cortos del muro 1
HSST4X4X0.125 | 92.677 | 11.4193 |  | Contravientos de muros (A de diseño AISC 1.77 in²)
HSST5X5X0.25 | 13 | 27.7419 |  | Jambas de la cortina
HSST5X5X0.125 | 4.8 | 14.3871 |  | Postes de la puerta
PIPX7 | 165.052 | 2.7935 |  | Contraflambeos de techo y muros
RED_1IN | 51.886 | 5.0671 |  | Cables de techo Ø1" (PRIS YD 2.54)
Acero total |  |  |  | STAAD: R3.7 = 10,579.79 kg; R3.8 ESTIMADO ≈ 8,150 kg (recaptura TOTAL UNFACTORED WEIGHT del .anl R3.8)
4. PESO SÍSMICO W (NTDS: CM + w_i)
Concepto | Valor | Unidad | Cómo se calcula / de dónde sale | Referencia
Acero (peso propio) |  | t | De la sección 3. | —
CM de techo |  | t | De la sección 2 (masa en las 6 cabezas de columna, JOINT LOAD del caso 4). | Hoja NODOS_TECHO
CM de muros |  | t | De la sección 2. En la masa (caso 4) va en los extremos de cada larguero (R3.6). | Hoja MUROS
CM de cortina |  | t | De la sección 2: la mitad arriba de cada jamba (nodos 69 y 70). | DATOS C52 y C53
CV instantánea w_i |  | t | Con pendiente mayor de 5% vale cero. | RESESCO 1996 · Tabla, pág. 12
W — peso total sobre la cimentación |  | t | CALCULADA. Incluye lo que baja directo a los apoyos (franjas de la base, mitad inferior de columnas y contravientos). | NTDS 1994 · W
W de STAAD (DYNAMIC WEIGHT) — ESTIMADO R3.8 | 13.598 | t | ESTIMADO R3.8 = 15,841.91 kg (.anl R3.7) × 13,556 / 15,793 (modelo de revisión con las secciones nuevas). Es la que mueve el sismo (STAAD no cuenta la masa que cae en nudos de apoyo). RECAPTURA el DYNAMIC WEIGHT del .anl R3.8. | Estimado R3.8
5. CORTANTE MÍNIMO NTDS §5.4.1(3) → FACTOR DEL SPECTRUM EN STAAD
Concepto | Valor | Unidad | Cómo se calcula / de dónde sale | Referencia
A — zona sísmica (zona 1) | 0.4 | — | CAPTURA. | NTDS 1994
I — factor de importancia (categoría II) | 1.2 | — | CAPTURA. | NTDS 1994
Co — coeficiente de sitio (S3) | 3 | — | CAPTURA. | NTDS 1994
To — periodo de sitio (S3) | 0.6 | s | CAPTURA. | NTDS 1994
R — marco de acero con detallado ordinario | 7 | — | CAPTURA. Sistema A. | NTDS 1994 · Tabla 7
Ct — marcos de acero, sistema A | 0.085 | — | CAPTURA. | NTDS 1994
hn — altura máxima de la nave |  | m | Del modelo (nodos 7 y 8). | .STD R3.8
T_A = Ct·hn^¾ |  | s | CALCULADA. Método A. | NTDS 1994
Cs(T_A) = A·I·Co/R·(To/T)^⅔ |  | — | CALCULADA. T no menor que To. | NTDS 1994
T_B en X (modo con más masa en X) | 0.465 | s | ESTIMADO R3.8: con las secciones nuevas el modo 1 (T ≈ 0.465 s) pasa a ser el de más masa en X (R3.7: modo 3, 0.356 s). Menor que To: no cambia V. RECAPTURA del .anl R3.8. | Estimado R3.8
T_B en Z (modo con más masa en Z) | 0.137 | s | ESTIMADO R3.8 (R3.7: modo 13, T = 0.113 s). Menor que To: no cambia V. RECAPTURA del .anl R3.8. | Estimado R3.8
V_est en X = máx(Cs(T_B), 0.8·Cs(T_A))·W |  | kg | CALCULADA con el W de STAAD. | NTDS 1994 · 4.2
V_est en Z = máx(Cs(T_B), 0.8·Cs(T_A))·W |  | kg | CALCULADA con el W de STAAD. | NTDS 1994 · 4.2
V mínimo X = máx(0.9·V_est, 0.8·Cs(T_A)·W) |  | kg | CALCULADA. Estructura regular. | NTDS 1994 · 5.4.1(3)
V mínimo Z = máx(0.9·V_est, 0.8·Cs(T_A)·W) |  | kg | CALCULADA. Estructura regular. | NTDS 1994 · 5.4.1(3)
V modal en X (sin factor) | 1368.1 | kg | ESTIMADO R3.8 = 1,652.3 kg (.anl R3.7) × 1,285 / 1,552 (modelo de revisión). RECAPTURA: SRSS del caso 4 del .anl R3.8 / 1.86. | Estimado R3.8
V modal en Z (sin factor) | 1380.3 | kg | ESTIMADO R3.8 = 1,522.6 kg (.anl R3.7) × 1,387 / 1,530 (modelo de revisión). RECAPTURA: SRSS del caso 5 del .anl R3.8 / 1.84. | Estimado R3.8
Factor del SPECTRUM en X |  | — | CALCULADA. Va en SPECTRUM SRSS X (casos 4 y 6). El .STD R3.8 usa 1.86 (1 % de holgura). | .STD R3.8
Factor del SPECTRUM en Z |  | — | CALCULADA. Va en SPECTRUM SRSS Z (casos 5 y 7). El .STD R3.8 usa 1.84 (1 % de holgura). | .STD R3.8