## DATOS
ÁREAS TRIBUTARIAS Y CARGAS PARA STAAD — HANGAR NOSE-DOCK H5-H6 — DATOS
Largueros y vigas de techo y largueros de muro del modelo 001_NOSE_DOCK_H5_H6_R2.7.STD (en el modelo: cm y kg)
1. CARGAS MUERTAS (TABLA DE CM DEL PROYECTO)
Concepto | Valor | Unidad | Cómo se calcula / de dónde sale | Referencia
Panel sándwich GLAMET (Metecno) PUR/PIR 1.5" — techo | 9.32 | kg/m² | CAPTURA. Renglón 1 de la tabla de CM, columna Techos. | Tabla de CM del proyecto (foto) · renglón 1
Instalaciones generales (iluminación, datos) — techo | 10 | kg/m² | CAPTURA. Renglón 2 de la tabla de CM, columna Techos. | Tabla de CM del proyecto (foto) · renglón 2
CM de techo | 19.32 | kg/m² | CALCULADA = panel + instalaciones. No incluye el acero: ése lo mete STAAD con SELFWEIGHT. | Tabla de CM del proyecto · total Techos (19.32)
Lámina SSR KR-18 acanalada cal. 24 — muros | 5.85 | kg/m² | CAPTURA. Renglón 3 de la tabla de CM, columna Muros. | Tabla de CM del proyecto (foto) · renglón 3
CM de muros | 5.85 | kg/m² | CALCULADA. Se aplica como carga vertical en los largueros de muro. | Tabla de CM del proyecto · total Muros (5.85)
2. CARGA VIVA DE TECHO — RESESCO 1996
La tabla del Reglamento cambia con la pendiente: hasta 5% (inciso h) w_m = 100, w_i = 50; más de 5% (inciso i) w_m = 20, w_i = 0 kg/m².
Concepto | Valor | Unidad | Cómo se calcula / de dónde sale | Referencia
Y del techo en el eje 1 (Z = 0) | 10.43 | m | CAPTURA del modelo: nodos 7 y 8, Y = 1043 cm. | 001_NOSE_DOCK_H5_H6_R2.7.STD · JOINT COORDINATES
Y del techo en el eje 3 (Z = 16 m) | 9.6 | m | CAPTURA del modelo: nodos 9 y 10, Y = 960.002 cm. | 001_NOSE_DOCK_H5_H6_R2.7.STD · JOINT COORDINATES
L — largo en el sentido de la pendiente (eje 1 a eje 3) | 16 | m | CALCULADA con los ejes de la sección 3 (Z de 0 a 1600 cm). | 001_NOSE_DOCK_H5_H6_R2.7.STD · JOINT COORDINATES
Pendiente del modelo = (Y₁ − Y₃) / L | 5.187% | % | CALCULADA con la geometría de STAAD (0.83 m de caída en 16 m). | Geometría del modelo
θ — ángulo del techo | 2.9695 | ° | CALCULADA = arctan(pendiente). | —
Pendiente que rige (arquitectónico) | 5.4% | % | CAPTURA. La que indicaste (5.4%); el modelo R2.7 da 5.19%. Las dos pasan de 5%: w_m y w_i se ajustan solos si la cambias. | Arquitectónico (dato del proyecto)
Inciso de la tabla que aplica | i) pendiente mayor de 5% | — | CALCULADA con la pendiente que rige. | RESESCO 1996 · Tabla de Cargas Vivas Unitarias Mínimas, incisos h) e i), pág. 12
w_m — carga viva máxima (caso 2 CV) | 20 | kg/m² | CALCULADA. Para diseño por gravedad (combinación 1.4CM + 1.7CV). | RESESCO · Art. 25 num. 1, pág. 9 · Tabla, pág. 12
w_i — carga viva instantánea (caso 3 CVR y masa sísmica) | 0 | kg/m² | CALCULADA. Para sismo y viento; con 0 el caso 3 queda vacío y no suma masa. | RESESCO · Art. 25 num. 2, pág. 10 · Tabla, pág. 12
w — carga viva media | 5 | kg/m² | CALCULADA. Sólo para deflexiones diferidas. | RESESCO · Art. 25 num. 3, pág. 10 · Tabla, pág. 12
Carga concentrada en elementos de cubierta | 100 | kg | Revisión aparte de largueros y vigas de techo: 100 kg en la posición más crítica (no es un caso general de STAAD). | RESESCO · Observación 5 a la tabla, pág. 13
3. GEOMETRÍA DEL MODELO
Concepto | Valor | Unidad | Cómo se calcula / de dónde sale | Referencia
Claro de largueros de techo (eje A a eje B) | 10.08 | m | CAPTURA del modelo: X de 0 a 1008 cm. | .STD R2.7 · nodos 7 y 8
Mitad del claro (lo que cada larguero entrega a cada viga de alero) | 5.04 | m | CALCULADA. Ancho en X del área de las vigas VA y VB y de los nodos de cabeza de columna. | Criterio de área tributaria
Z del eje 1 | 0 | m | CAPTURA del modelo. | .STD R2.7 · nodos 1 y 4
Z del eje 2 | 10 | m | CAPTURA del modelo. En la R2.7 los marcos intermedios pasaron de 6.75 y 13.50 m a uno solo en 10.00 m. | .STD R2.7 · nodos 2 y 5
Z del eje 3 | 16 | m | CAPTURA del modelo. | .STD R2.7 · nodos 3 y 6
Y del techo en el eje 2 (Z = 10 m) | 9.9113 | m | CAPTURA del modelo: nodos 75 y 76, Y = 991.126 cm. | .STD R2.7 · JOINT COORDINATES
Factor por pendiente 1 / cos θ | 1.0013 | — | CALCULADA. Las áreas van en proyección horizontal: este factor se desprecia. | —
Nivel del último larguero de muro | 9.6 | m | CAPTURA del modelo: largueros de muro a 1.20, 2.40 … 9.60 m. | .STD R2.7
Franja de la base (baja directo a la cimentación) | 0.6 | m | CALCULADA a mano = mitad de 1.20 m (del piso al primer larguero). No carga largueros. | Criterio de área tributaria
4. CRITERIOS
1. Los PIPX7 del techo no se consideran portantes: cada larguero MC12-14 trabaja de alero a alero (10.08 m) y entrega la mitad a cada viga de alero MCC12-12.
2. En los ejes 1, 2 y 3 no hay larguero en el modelo: la franja de ese eje la toma directo la viga MCC12-12 del marco (VM-1 a VM-3).
3. Techo: franja de cada línea = mitad de la separación a cada lado. Muros: igual en vertical; la franja de abajo (0.00–0.60 m) baja directo a la base y la de arriba va a la viga de alero (ejes A y B) o a la VM-1 (eje 1). Los vanos no llevan lámina: la cortina carga su peso al dintel (miembro 234) y su viento a las jambas; la puerta de 1.22 × 2.40 carga su viento a su dintel (hoja de viento).
4. El eje 3 (Z = 16 m) no tiene largueros de muro en el modelo: se tomó sin muro (frente abierto).
5. En STAAD (R2.7): CM y CV de techo como UNI GY en cada larguero y viga con su franja b (hoja TECHO); muros como UNI GY con una carga por larguero completo (hoja MUROS), con la franja de VA y VB en un valor por tramo (tabla D); masa sísmica: techo en las 6 cabezas de columna (hoja NODOS_TECHO, FX y FZ) y muros y cortina en sus miembros (UNI GX y GZ).
6. OJO R2.7: los largueros de techo del claro 1-2 (miembros 288 a 293) están en el modelo a Y = 9.60 m, horizontales y amarrados a los largueros de muro; no están sobre el techo (los nodos 165 a 176 de las vigas de alero quedaron sin larguero). Las cargas van igual en esos miembros; revisa la geometría.
5. CORTINA DE ORUGA EN EL VANO DEL NOSE DOCK (MASA EN EL DINTEL, MIEMBRO 234)
Concepto | Valor | Unidad | Cómo se calcula / de dónde sale | Referencia
Peso unitario de la cortina metálica | 12 | kg/m² | CAPTURA. Ficha: «peso = m² × 12 kg» (cortina metálica galvanizada 0.8 mm). Es de cortina enrollable: cámbialo con la ficha del proveedor de la plegable. | Protec Ingeniería · Ficha técnica Cortina Metálica Motor Central · https://protecingenieria.cl/wp-content/uploads/2018/10/FIcha-Tecnica-Cortinas-Metalica-Motor-Central.pdf
Ancho del vano (dintel entre nodos 69 y 70) | 5.1 | m | CAPTURA del modelo: X de 232 a 742 cm. | .STD R2.7 · JOINT COORDINATES
Alto de la cortina (= alto del vano) | 6.5 | m | CAPTURA del modelo: dintel a Y = 650 cm. | .STD R2.7 · nodos 69 y 70
Peso de la cortina | 397.8 | kg | CALCULADA = kg/m² × ancho × alto. Va en el caso 1 (UNI GY) y en la masa sísmica (caso 4). | Ficha técnica (arriba)
Longitud del dintel (miembro 234) | 510 | cm | CALCULADA. STAAD trabaja en cm. | .STD R2.7
w — carga lineal sobre el dintel | 0.78 | kg/cm | CALCULADA = peso ÷ longitud. En STAAD: 234 UNI GY (−) en el caso 1; 234 UNI GX y 234 UNI GZ (+) en el caso 4. | Criterio de área tributaria
7. El peso propio del acero lo calcula STAAD (SELFWEIGHT Y −1 en el caso 1; SELFWEIGHT X 1 y Z 1 en la masa del caso 4). La CM y la CV de techo van en largueros y vigas; la masa sísmica del techo va puntual en las cabezas de columna.

## TECHO
TECHO — ÁREAS TRIBUTARIAS DE LARGUEROS MC12-14 Y VIGAS DE MARCO MCC12-12
Planta en proyección horizontal. Las líneas en X (largueros LT y vigas de marco VM) reciben su franja; las vigas de alero VA y VB reciben la mitad del claro de cada larguero. Mismas áreas que el DXF R2.7. En STAAD la CM y la CV van en UNI GY en cada línea con su franja b (hoja STAAD); la masa del techo va a las cabezas de columna (hoja NODOS_TECHO).
A. LÍNEAS EN X — LARGUEROS LT Y VIGAS DE MARCO VM
ID | Elemento | Perfil | Z (m) | Franja desde (m) | Franja hasta (m) | b (m) | Claro (m) | A (m²) | w CM (kg/m) | w CV (kg/m) | w CVi (kg/m) | R extremo CM (kg) | R extremo CV (kg) | Miembros STAAD | Referencia
|  |  | del modelo | (Z ant. + Z)/2 | (Z + Z sig.)/2 | hasta − desde | DATOS C29 | b × claro | CM techo × b | w_m × b | w_i × b | w CM × claro/2 | w CV × claro/2 | del .STD
VM-1 | Viga de marco eje 1 | MCC12-12 | 0 | 0 | 0.5 | 0.5 | 10.08 | 5.04 | 9.66 | 10 | 0 | 48.6864 | 50.4 | 11 48 TO 51 | .STD R2.7 · nodos 7 a 8 (Z = 0 cm)
LT-1 | Larguero de techo | MC12-14 | 1 | 0.5 | 1.75 | 1.25 | 10.08 | 12.6 | 24.15 | 25 | 0 | 121.716 | 126 | 293 | .STD R2.7 · nodos 149 a 150 (Z = 100 cm) · en el modelo a Y = 960 cm
LT-2 | Larguero de techo | MC12-14 | 2.5 | 1.75 | 3.25 | 1.5 | 10.08 | 15.12 | 28.98 | 30 | 0 | 146.0592 | 151.2 | 292 | .STD R2.7 · nodos 147 a 148 (Z = 250 cm) · en el modelo a Y = 960 cm
LT-3 | Larguero de techo | MC12-14 | 4 | 3.25 | 4.75 | 1.5 | 10.08 | 15.12 | 28.98 | 30 | 0 | 146.0592 | 151.2 | 291 | .STD R2.7 · nodos 145 a 146 (Z = 400 cm) · en el modelo a Y = 960 cm
LT-4 | Larguero de techo | MC12-14 | 5.5 | 4.75 | 6.25 | 1.5 | 10.08 | 15.12 | 28.98 | 30 | 0 | 146.0592 | 151.2 | 290 | .STD R2.7 · nodos 143 a 144 (Z = 550 cm) · en el modelo a Y = 960 cm
LT-5 | Larguero de techo | MC12-14 | 7 | 6.25 | 7.75 | 1.5 | 10.08 | 15.12 | 28.98 | 30 | 0 | 146.0592 | 151.2 | 289 | .STD R2.7 · nodos 141 a 142 (Z = 700 cm) · en el modelo a Y = 960 cm
LT-6 | Larguero de techo | MC12-14 | 8.5 | 7.75 | 9.25 | 1.5 | 10.08 | 15.12 | 28.98 | 30 | 0 | 146.0592 | 151.2 | 288 | .STD R2.7 · nodos 139 a 140 (Z = 850 cm) · en el modelo a Y = 960 cm
VM-2 | Viga de marco eje 2 | MCC12-12 | 10 | 9.25 | 10.75 | 1.5 | 10.08 | 15.12 | 28.98 | 30 | 0 | 146.0592 | 151.2 | 74 121 TO 124 | .STD R2.7 · nodos 75 a 76 (Z = 1000 cm)
LT-7 | Larguero de techo | MC12-14 | 11.5 | 10.75 | 12.25 | 1.5 | 10.08 | 15.12 | 28.98 | 30 | 0 | 146.0592 | 151.2 | 287 318 TO 321 | .STD R2.7 · nodos 133 a 136 (Z = 1150 cm)
LT-8 | Larguero de techo | MC12-14 | 13 | 12.25 | 13.75 | 1.5 | 10.08 | 15.12 | 28.98 | 30 | 0 | 146.0592 | 151.2 | 286 314 TO 317 | .STD R2.7 · nodos 134 a 137 (Z = 1300 cm)
LT-9 | Larguero de techo | MC12-14 | 14.5 | 13.75 | 15.25 | 1.5 | 10.08 | 15.12 | 28.98 | 30 | 0 | 146.0592 | 151.2 | 285 310 TO 313 | .STD R2.7 · nodos 135 a 138 (Z = 1450 cm)
VM-3 | Viga de marco eje 3 | MCC12-12 | 16 | 15.25 | 16 | 0.75 | 10.08 | 7.56 | 14.49 | 15 | 0 | 73.0296 | 75.6 | 12 52 TO 55 | .STD R2.7 · nodos 9 a 10 (Z = 1600 cm)
Total | Suma de áreas de techo (debe dar claro × largo = 10.08 × 16.00) | [6 empty] | 161.28 | CUADRA
B. VIGAS DE ALERO MCC12-12 (EJES A Y B) — RECIBEN LA MITAD DE CADA LARGUERO
Área = franja en Z de los largueros que se le apoyan × mitad del claro de los largueros. Sirve para diseñar las vigas de alero. OJO R2.7: en el modelo LT-1 a LT-6 (288 a 293) están a Y = 9.60 m y llegan a los largueros de muro, no a VA-1 y VB-1.
ID | Eje y tramo | Perfil | Largueros que recibe | Franja desde (m) | Franja hasta (m) | Ancho en Z (m) | Ancho en X (m) | A (m²) | CM total (kg) | CV total (kg) | Nº de largueros | R CM por larguero (kg) | R CV por larguero (kg) | Miembros STAAD | Referencia
|  |  |  | del 1er larguero | del último larguero | hasta − desde | DATOS C30 | Z × X | CM techo × A | w_m × A |  | CM total ÷ Nº | CV total ÷ Nº | del .STD
VA-1 | Eje A, tramo 1-2 | MCC12-12 | LT-1 a LT-6 | 0.5 | 9.25 | 8.75 | 5.04 | 44.1 | 852.012 | 882 | 6 | 142.002 | 147 | 241 269 TO 274 | .STD R2.7 · X = 0 cm, Z 0 a 1000 cm
VA-2 | Eje A, tramo 2-3 | MCC12-12 | LT-7 a LT-9 | 10.75 | 15.25 | 4.5 | 5.04 | 22.68 | 438.1776 | 453.6 | 3 | 146.0592 | 151.2 | 243 245 TO 247 | .STD R2.7 · X = 0 cm, Z 1000 a 1600 cm
VB-1 | Eje B, tramo 1-2 | MCC12-12 | LT-1 a LT-6 | 0.5 | 9.25 | 8.75 | 5.04 | 44.1 | 852.012 | 882 | 6 | 142.002 | 147 | 242 275 TO 280 | .STD R2.7 · X = 1008 cm, Z 0 a 1000 cm
VB-2 | Eje B, tramo 2-3 | MCC12-12 | LT-7 a LT-9 | 10.75 | 15.25 | 4.5 | 5.04 | 22.68 | 438.1776 | 453.6 | 3 | 146.0592 | 151.2 | 244 248 TO 250 | .STD R2.7 · X = 1008 cm, Z 1000 a 1600 cm
Total | Vigas de alero + franjas directas de VM (debe dar el total del techo) | [6 empty] | 161.28 | CUADRA

## MUROS
MUROS — ÁREAS TRIBUTARIAS DE LARGUEROS DE MURO
Elevaciones de los muros de los ejes A, B (laterales) y 1 (frontal). Franja de cada larguero = mitad de la distancia al miembro de abajo y al de arriba. Carga vertical de la lámina (CM de muros). El eje 3 (Z = 16 m) no tiene largueros en el modelo (frente abierto).
A. MUROS LATERALES — EJE A (X = 0) Y EJE B (X = 10.08 m) — LARGUEROS MCC10-14
ID | Muro | Nivel | Y larguero (m) | Tramo (ejes) | L (m) | Y abajo (m) | Y arriba inicio (m) | Y arriba fin (m) | Franja desde (m) | Franja hasta inicio (m) | Franja hasta fin (m) | h (m) | A (m²) | w CM (kg/m) | STAAD CM (kg/cm) | Miembro STAAD | Referencia
|  |  | del modelo |  | del modelo | miembro de abajo (0 = base) | miembro de arriba | miembro de arriba | (Y ab. + Y)/2 | (Y + Y arr.)/2 | (Y + Y arr.)/2 | promedio | L × h | CM muros × h | −w ÷ 100 | del .STD
LA-1.1 | Eje A | 1 | 1.2 | 1-2 | 10 | 0 | 2.4 | 2.4 | 0.6 | 1.8 | 1.8 | 1.2 | 12 | 7.02 | -0.0702 | 16 | .STD R2.7 · nodos 11–12
LA-1.2 | Eje A | 1 | 1.2 | 2-3 | 6 | 0 | 2.4 | 2.4 | 0.6 | 1.8 | 1.8 | 1.2 | 7.2 | 7.02 | -0.0702 | 199 | .STD R2.7 · nodos 12–13
LA-2.1 | Eje A | 2 | 2.4 | 1-2 | 10 | 1.2 | 3.6 | 3.6 | 1.8 | 3 | 3 | 1.2 | 12 | 7.02 | -0.0702 | 20 | .STD R2.7 · nodos 17–18
LA-2.2 | Eje A | 2 | 2.4 | 2-3 | 6 | 1.2 | 3.6 | 3.6 | 1.8 | 3 | 3 | 1.2 | 7.2 | 7.02 | -0.0702 | 201 | .STD R2.7 · nodos 18–19
LA-3.1 | Eje A | 3 | 3.6 | 1-2 | 10 | 2.4 | 4.8 | 4.8 | 3 | 4.2 | 4.2 | 1.2 | 12 | 7.02 | -0.0702 | 24 | .STD R2.7 · nodos 23–24
LA-3.2 | Eje A | 3 | 3.6 | 2-3 | 6 | 2.4 | 4.8 | 4.8 | 3 | 4.2 | 4.2 | 1.2 | 7.2 | 7.02 | -0.0702 | 205 | .STD R2.7 · nodos 24–25
LA-4.1 | Eje A | 4 | 4.8 | 1-2 | 10 | 3.6 | 6 | 6 | 4.2 | 5.4 | 5.4 | 1.2 | 12 | 7.02 | -0.0702 | 28 | .STD R2.7 · nodos 29–30
LA-4.2 | Eje A | 4 | 4.8 | 2-3 | 6 | 3.6 | 6 | 6 | 4.2 | 5.4 | 5.4 | 1.2 | 7.2 | 7.02 | -0.0702 | 207 | .STD R2.7 · nodos 30–31
LA-5.1 | Eje A | 5 | 6 | 1-2 | 10 | 4.8 | 7.2 | 7.2 | 5.4 | 6.6 | 6.6 | 1.2 | 12 | 7.02 | -0.0702 | 32 | .STD R2.7 · nodos 35–36
LA-5.2 | Eje A | 5 | 6 | 2-3 | 6 | 4.8 | 7.2 | 7.2 | 5.4 | 6.6 | 6.6 | 1.2 | 7.2 | 7.02 | -0.0702 | 209 | .STD R2.7 · nodos 36–37
LA-6.1 | Eje A | 6 | 7.2 | 1-2 | 10 | 6 | 8.4 | 8.4 | 6.6 | 7.8 | 7.8 | 1.2 | 12 | 7.02 | -0.0702 | 36 | .STD R2.7 · nodos 41–42
LA-6.2 | Eje A | 6 | 7.2 | 2-3 | 6 | 6 | 8.4 | 8.4 | 6.6 | 7.8 | 7.8 | 1.2 | 7.2 | 7.02 | -0.0702 | 211 | .STD R2.7 · nodos 42–43
LA-7.1 | Eje A | 7 | 8.4 | 1-2 | 10 | 7.2 | 9.6 | 9.6 | 7.8 | 9 | 9 | 1.2 | 12 | 7.02 | -0.0702 | 40 | .STD R2.7 · nodos 47–48
LA-7.2 | Eje A | 7 | 8.4 | 2-3 | 6 | 7.2 | 9.6 | 9.6 | 7.8 | 9 | 9 | 1.2 | 7.2 | 7.02 | -0.0702 | 213 | .STD R2.7 · nodos 48–49
LA-8.1 | Eje A | 8 | 9.6 | 1-2 | 10 | 8.4 | 10.43 | 9.9113 | 9 | 10.015 | 9.7556 | 0.88531 | 8.8531 | 5.1791 | -0.051791 | 44 251 253 255 257 259 261 | .STD R2.7 · nodos 53–131 · 7 tramos entre los nodos 139 a 150 · arriba: alero inclinado
LA-8.2 | Eje A | 8 | 9.6 | 2-3 | 6 | 8.4 | 9.9113 | 9.6 | 9 | 9.7556 | 9.6 | 0.67782 | 4.0669 | 3.9652 | -0.039652 | 215 | .STD R2.7 · nodos 131–9 · arriba: alero inclinado
LB-1.1 | Eje B | 1 | 1.2 | 1-2 | 10 | 0 | 2.4 | 2.4 | 0.6 | 1.8 | 1.8 | 1.2 | 12 | 7.02 | -0.0702 | 17 | .STD R2.7 · nodos 14–15
LB-1.2 | Eje B | 1 | 1.2 | 2-3 | 6 | 0 | 2.4 | 2.4 | 0.6 | 1.8 | 1.8 | 1.2 | 7.2 | 7.02 | -0.0702 | 200 | .STD R2.7 · nodos 15–16
LB-2.1 | Eje B | 2 | 2.4 | 1-2 | 10 | 1.2 | 3.6 | 3.6 | 1.8 | 3 | 3 | 1.2 | 12 | 7.02 | -0.0702 | 21 | .STD R2.7 · nodos 20–21
LB-2.2 | Eje B | 2 | 2.4 | 2-3 | 6 | 1.2 | 3.6 | 3.6 | 1.8 | 3 | 3 | 1.2 | 7.2 | 7.02 | -0.0702 | 202 | .STD R2.7 · nodos 21–22
LB-3.1 | Eje B | 3 | 3.6 | 1-2 | 10 | 2.4 | 4.8 | 4.8 | 3 | 4.2 | 4.2 | 1.2 | 12 | 7.02 | -0.0702 | 25 | .STD R2.7 · nodos 26–27
LB-3.2 | Eje B | 3 | 3.6 | 2-3 | 6 | 2.4 | 4.8 | 4.8 | 3 | 4.2 | 4.2 | 1.2 | 7.2 | 7.02 | -0.0702 | 206 | .STD R2.7 · nodos 27–28
LB-4.1 | Eje B | 4 | 4.8 | 1-2 | 10 | 3.6 | 6 | 6 | 4.2 | 5.4 | 5.4 | 1.2 | 12 | 7.02 | -0.0702 | 29 | .STD R2.7 · nodos 32–33
LB-4.2 | Eje B | 4 | 4.8 | 2-3 | 6 | 3.6 | 6 | 6 | 4.2 | 5.4 | 5.4 | 1.2 | 7.2 | 7.02 | -0.0702 | 208 | .STD R2.7 · nodos 33–34
LB-5.1 | Eje B | 5 | 6 | 1-2 | 10 | 4.8 | 7.2 | 7.2 | 5.4 | 6.6 | 6.6 | 1.2 | 12 | 7.02 | -0.0702 | 33 | .STD R2.7 · nodos 38–39
LB-5.2 | Eje B | 5 | 6 | 2-3 | 6 | 4.8 | 7.2 | 7.2 | 5.4 | 6.6 | 6.6 | 1.2 | 7.2 | 7.02 | -0.0702 | 210 | .STD R2.7 · nodos 39–40
LB-6.1 | Eje B | 6 | 7.2 | 1-2 | 10 | 6 | 8.4 | 8.4 | 6.6 | 7.8 | 7.8 | 1.2 | 12 | 7.02 | -0.0702 | 37 | .STD R2.7 · nodos 44–45
LB-6.2 | Eje B | 6 | 7.2 | 2-3 | 6 | 6 | 8.4 | 8.4 | 6.6 | 7.8 | 7.8 | 1.2 | 7.2 | 7.02 | -0.0702 | 212 | .STD R2.7 · nodos 45–46
LB-7.1 | Eje B | 7 | 8.4 | 1-2 | 10 | 7.2 | 9.6 | 9.6 | 7.8 | 9 | 9 | 1.2 | 12 | 7.02 | -0.0702 | 41 | .STD R2.7 · nodos 50–51
LB-7.2 | Eje B | 7 | 8.4 | 2-3 | 6 | 7.2 | 9.6 | 9.6 | 7.8 | 9 | 9 | 1.2 | 7.2 | 7.02 | -0.0702 | 214 | .STD R2.7 · nodos 51–52
LB-8.1 | Eje B | 8 | 9.6 | 1-2 | 10 | 8.4 | 10.43 | 9.9113 | 9 | 10.015 | 9.7556 | 0.88531 | 8.8531 | 5.1791 | -0.051791 | 45 252 254 256 258 260 262 | .STD R2.7 · nodos 55–132 · 7 tramos entre los nodos 139 a 150 · arriba: alero inclinado
LB-8.2 | Eje B | 8 | 9.6 | 2-3 | 6 | 8.4 | 9.9113 | 9.6 | 9 | 9.7556 | 9.6 | 0.67782 | 4.0669 | 3.9652 | -0.039652 | 216 | .STD R2.7 · nodos 132–10 · arriba: alero inclinado
Total | Área de muros laterales en largueros (ejes A y B) | [11 empty] | 294.6401
B. FRANJA SUPERIOR DE MUROS LATERALES → VIGAS DE ALERO VA Y VB (POR MIEMBRO)
Arriba del último larguero (Y = 9.60 m) la mitad de la lámina cuelga de la viga de alero. Como el alero baja 5.2%, la franja cambia a lo largo: se toma el promedio de cada miembro.
Viga | Muro |  | Miembro STAAD | Z inicio (m) | Z fin (m) | L (m) | Y alero inicio (m) | Y alero fin (m) | Y último larguero (m) | h inicio (m) | h fin (m) | h (m) | A (m²) | w CM (kg/m) | STAAD CM (kg/cm) |  | Referencia
|  |  | del .STD | del modelo | del modelo | fin − inicio | del modelo | del modelo | DATOS C36 | (Y al. − Y)/2 | (Y al. − Y)/2 | promedio | L × h | CM muros × h | −w ÷ 100
VA-1 | Eje A |  | 241 | 0 | 1 | 1 | 10.43 | 10.3781 | 9.6 | 0.415 | 0.38906 | 0.40203 | 0.40203 | 2.3519 | -0.023519 |  | .STD R2.7 · X = 0, Z 0 a 100 cm
VA-1 | Eje A |  | 274 | 1 | 2.5 | 1.5 | 10.3781 | 10.3003 | 9.6 | 0.38906 | 0.35016 | 0.36961 | 0.55442 | 2.1622 | -0.021622 |  | .STD R2.7 · X = 0, Z 100 a 250 cm
VA-1 | Eje A |  | 273 | 2.5 | 4 | 1.5 | 10.3003 | 10.2225 | 9.6 | 0.35016 | 0.31125 | 0.3307 | 0.49606 | 1.9346 | -0.019346 |  | .STD R2.7 · X = 0, Z 250 a 400 cm
VA-1 | Eje A |  | 272 | 4 | 5.5 | 1.5 | 10.2225 | 10.1447 | 9.6 | 0.31125 | 0.27235 | 0.2918 | 0.4377 | 1.707 | -0.01707 |  | .STD R2.7 · X = 0, Z 400 a 550 cm
VA-1 | Eje A |  | 271 | 5.5 | 7 | 1.5 | 10.1447 | 10.0669 | 9.6 | 0.27235 | 0.23344 | 0.25289 | 0.37934 | 1.4794 | -0.014794 |  | .STD R2.7 · X = 0, Z 550 a 700 cm
VA-1 | Eje A |  | 270 | 7 | 8.5 | 1.5 | 10.0669 | 9.9891 | 9.6 | 0.23344 | 0.19454 | 0.21399 | 0.32098 | 1.2518 | -0.012518 |  | .STD R2.7 · X = 0, Z 700 a 850 cm
VA-1 | Eje A |  | 269 | 8.5 | 10 | 1.5 | 9.9891 | 9.9113 | 9.6 | 0.19454 | 0.15563 | 0.17508 | 0.26262 | 1.0242 | -0.010242 |  | .STD R2.7 · X = 0, Z 850 a 1000 cm
VA-2 | Eje A |  | 243 | 10 | 11.5 | 1.5 | 9.9113 | 9.8334 | 9.6 | 0.15563 | 0.11673 | 0.13618 | 0.20427 | 0.79664 | -0.0079664 |  | .STD R2.7 · X = 0, Z 1000 a 1150 cm
VA-2 | Eje A |  | 245 | 11.5 | 13 | 1.5 | 9.8334 | 9.7556 | 9.6 | 0.11673 | 0.07782 | 0.097273 | 0.14591 | 0.56904 | -0.0056904 |  | .STD R2.7 · X = 0, Z 1150 a 1300 cm
VA-2 | Eje A |  | 246 | 13 | 14.5 | 1.5 | 9.7556 | 9.6778 | 9.6 | 0.07782 | 0.038915 | 0.058368 | 0.087551 | 0.34145 | -0.0034145 |  | .STD R2.7 · X = 0, Z 1300 a 1450 cm
VA-2 | Eje A |  | 247 | 14.5 | 16 | 1.5 | 9.6778 | 9.6 | 9.6 | 0.038915 | 1e-05 | 0.019463 | 0.029194 | 0.11386 | -0.0011386 |  | .STD R2.7 · X = 0, Z 1450 a 1600 cm
VB-1 | Eje B |  | 242 | 0 | 1 | 1 | 10.43 | 10.3781 | 9.6 | 0.415 | 0.38906 | 0.40203 | 0.40203 | 2.3519 | -0.023519 |  | .STD R2.7 · X = 1008 cm, Z 0 a 100 cm
VB-1 | Eje B |  | 280 | 1 | 2.5 | 1.5 | 10.3781 | 10.3003 | 9.6 | 0.38906 | 0.35016 | 0.36961 | 0.55442 | 2.1622 | -0.021622 |  | .STD R2.7 · X = 1008 cm, Z 100 a 250 cm
VB-1 | Eje B |  | 279 | 2.5 | 4 | 1.5 | 10.3003 | 10.2225 | 9.6 | 0.35016 | 0.31125 | 0.3307 | 0.49606 | 1.9346 | -0.019346 |  | .STD R2.7 · X = 1008 cm, Z 250 a 400 cm
VB-1 | Eje B |  | 278 | 4 | 5.5 | 1.5 | 10.2225 | 10.1447 | 9.6 | 0.31125 | 0.27235 | 0.2918 | 0.4377 | 1.707 | -0.01707 |  | .STD R2.7 · X = 1008 cm, Z 400 a 550 cm
VB-1 | Eje B |  | 277 | 5.5 | 7 | 1.5 | 10.1447 | 10.0669 | 9.6 | 0.27235 | 0.23344 | 0.25289 | 0.37934 | 1.4794 | -0.014794 |  | .STD R2.7 · X = 1008 cm, Z 550 a 700 cm
VB-1 | Eje B |  | 276 | 7 | 8.5 | 1.5 | 10.0669 | 9.9891 | 9.6 | 0.23344 | 0.19454 | 0.21399 | 0.32098 | 1.2518 | -0.012518 |  | .STD R2.7 · X = 1008 cm, Z 700 a 850 cm
VB-1 | Eje B |  | 275 | 8.5 | 10 | 1.5 | 9.9891 | 9.9113 | 9.6 | 0.19454 | 0.15563 | 0.17508 | 0.26262 | 1.0242 | -0.010242 |  | .STD R2.7 · X = 1008 cm, Z 850 a 1000 cm
VB-2 | Eje B |  | 244 | 10 | 11.5 | 1.5 | 9.9113 | 9.8334 | 9.6 | 0.15563 | 0.11673 | 0.13618 | 0.20427 | 0.79664 | -0.0079664 |  | .STD R2.7 · X = 1008 cm, Z 1000 a 1150 cm
VB-2 | Eje B |  | 248 | 11.5 | 13 | 1.5 | 9.8334 | 9.7556 | 9.6 | 0.11673 | 0.07782 | 0.097273 | 0.14591 | 0.56904 | -0.0056904 |  | .STD R2.7 · X = 1008 cm, Z 1150 a 1300 cm
VB-2 | Eje B |  | 249 | 13 | 14.5 | 1.5 | 9.7556 | 9.6778 | 9.6 | 0.07782 | 0.038915 | 0.058368 | 0.087551 | 0.34145 | -0.0034145 |  | .STD R2.7 · X = 1008 cm, Z 1300 a 1450 cm
VB-2 | Eje B |  | 250 | 14.5 | 16 | 1.5 | 9.6778 | 9.6 | 9.6 | 0.038915 | 1e-05 | 0.019463 | 0.029194 | 0.11386 | -0.0011386 |  | .STD R2.7 · X = 1008 cm, Z 1450 a 1600 cm
Total | Franja superior de muros laterales que va a las vigas de alero | [11 empty] | 6.6401
C. MURO FRONTAL — EJE 1 (Z = 0) — LARGUEROS MCC10-14 Y MCC12-12
Vanos: puerta de 1.22 × 2.40 m (X 0.60 a 1.82) y vano del nose dock de 5.10 × 6.50 m (X 2.32 a 7.42), sin carga. El dintel de la puerta (204) y el de la cortina (234) sólo toman la franja de arriba; la cortina carga su peso al dintel 234 (DATOS §5).
ID | Nivel | Perfil | Y (m) | X desde (m) | X hasta (m) | L (m) | Y abajo (m) | Y arriba (m) | Franja desde (m) | Franja hasta (m) | h (m) | A (m²) | w CM (kg/m) | STAAD CM (kg/cm) | Miembro STAAD |  | Referencia
|  |  | del modelo | del modelo | del modelo | hasta − desde | miembro de abajo (= Y si hay vano) | miembro de arriba | (Y ab. + Y)/2 | (Y + Y arr.)/2 | hasta − desde | L × h | CM muros × h | −w ÷ 100 | del .STD
L1-1.1 | 1 | MCC10-14 | 1.2 | 0 | 0.6 | 0.6 | 0 | 2.4 | 0.6 | 1.8 | 1.2 | 0.72 | 7.02 | -0.0702 | 46 |  | .STD R2.7 · nodos 11–126
L1-1.2 | 1 | MCC10-14 | 1.2 | 1.82 | 2.32 | 0.5 | 0 | 2.4 | 0.6 | 1.8 | 1.2 | 0.6 | 7.02 | -0.0702 | 159 |  | .STD R2.7 · nodos 125–118
L1-1.3 | 1 | MCC10-14 | 1.2 | 7.42 | 10.08 | 2.66 | 0 | 2.4 | 0.6 | 1.8 | 1.2 | 3.192 | 7.02 | -0.0702 | 149 |  | .STD R2.7 · nodos 117–14
L1-2.1 | 2 | MCC10-14 | 2.4 | 0 | 0.6 | 0.6 | 1.2 | 3.6 | 1.8 | 3 | 1.2 | 0.72 | 7.02 | -0.0702 | 23 |  | .STD R2.7 · nodos 17–71
L1-2.2 | 2 | MCC10-14 | 2.4 | 0.6 | 1.82 | 1.22 | 2.4 | 3.6 | 2.4 | 3 | 0.6 | 0.732 | 3.51 | -0.0351 | 204 |  | .STD R2.7 · nodos 71–72 · dintel de la puerta · vano abajo
L1-2.3 | 2 | MCC10-14 | 2.4 | 1.82 | 2.32 | 0.5 | 1.2 | 3.6 | 1.8 | 3 | 1.2 | 0.6 | 7.02 | -0.0702 | 203 |  | .STD R2.7 · nodos 72–128
L1-2.4 | 2 | MCC10-14 | 2.4 | 7.42 | 10.08 | 2.66 | 1.2 | 3.6 | 1.8 | 3 | 1.2 | 3.192 | 7.02 | -0.0702 | 161 |  | .STD R2.7 · nodos 127–20
L1-3.1 | 3 | MCC10-14 | 3.6 | 0 | 2.32 | 2.32 | 2.4 | 4.8 | 3 | 4.2 | 1.2 | 2.784 | 7.02 | -0.0702 | 27 |  | .STD R2.7 · nodos 23–120
L1-3.2 | 3 | MCC10-14 | 3.6 | 7.42 | 10.08 | 2.66 | 2.4 | 4.8 | 3 | 4.2 | 1.2 | 3.192 | 7.02 | -0.0702 | 153 |  | .STD R2.7 · nodos 119–26
L1-4.1 | 4 | MCC10-14 | 4.8 | 0 | 2.32 | 2.32 | 3.6 | 6 | 4.2 | 5.4 | 1.2 | 2.784 | 7.02 | -0.0702 | 31 |  | .STD R2.7 · nodos 29–122
L1-4.2 | 4 | MCC10-14 | 4.8 | 7.42 | 10.08 | 2.66 | 3.6 | 6 | 4.2 | 5.4 | 1.2 | 3.192 | 7.02 | -0.0702 | 155 |  | .STD R2.7 · nodos 121–32
L1-5.1 | 5 | MCC10-14 | 6 | 0 | 2.32 | 2.32 | 4.8 | 6.5 | 5.4 | 6.25 | 0.85 | 1.972 | 4.9725 | -0.049725 | 35 |  | .STD R2.7 · nodos 35–124 · arriba: larguero a 6.50 m
L1-5.2 | 5 | MCC10-14 | 6 | 7.42 | 10.08 | 2.66 | 4.8 | 6.5 | 5.4 | 6.25 | 0.85 | 2.261 | 4.9725 | -0.049725 | 157 |  | .STD R2.7 · nodos 123–38 · arriba: larguero a 6.50 m
L1-6.1 | 6 | MCC12-12 | 6.5 | 0 | 2.32 | 2.32 | 6 | 7.2 | 6.25 | 6.85 | 0.6 | 1.392 | 3.51 | -0.0351 | 68 |  | .STD R2.7 · nodos 129–69
L1-6.2 | 6 | MCC12-12 | 6.5 | 2.32 | 7.42 | 5.1 | 6.5 | 7.2 | 6.5 | 6.85 | 0.35 | 1.785 | 2.0475 | -0.020475 | 234 |  | .STD R2.7 · nodos 69–70 · dintel de la cortina · vano abajo
L1-6.3 | 6 | MCC12-12 | 6.5 | 7.42 | 10.08 | 2.66 | 6 | 7.2 | 6.25 | 6.85 | 0.6 | 1.596 | 3.51 | -0.0351 | 233 |  | .STD R2.7 · nodos 70–130
L1-7.1 | 7 | MCC10-14 | 7.2 | 0 | 10.08 | 10.08 | 6.5 | 8.4 | 6.85 | 7.8 | 0.95 | 9.576 | 5.5575 | -0.055575 | 39 |  | .STD R2.7 · nodos 41–44
L1-8.1 | 8 | MCC10-14 | 8.4 | 0 | 10.08 | 10.08 | 7.2 | 9.6 | 7.8 | 9 | 1.2 | 12.096 | 7.02 | -0.0702 | 43 |  | .STD R2.7 · nodos 47–50
L1-9.1 | 9 | MCC10-14 | 9.6 | 0 | 10.08 | 10.08 | 8.4 | 10.43 | 9 | 10.015 | 1.015 | 10.2312 | 5.9378 | -0.059377 | 47 |  | .STD R2.7 · nodos 53–55
VM-1 | techo | MCC12-12 | 10.43 | 0 | 10.08 | 10.08 | 9.6 | 10.43 | 10.015 | 10.43 | 0.415 | 4.1832 | 2.4277 | -0.024278 | 11 48 TO 51 |  | .STD R2.7 · nodos 7–8 · franja alta del muro a la viga del eje 1
Total | Área del muro frontal en miembros (largueros, dinteles y VM-1) | [10 empty] | 66.8004
Revisión | Bruto 10.08 × 10.43 − puerta 1.22 × 2.40 − vano 5.10 × 6.50 − franja de base (0.60 m) fuera de los vanos | [10 empty] | 66.8004 | CUADRA
D. FRANJA SUPERIOR DE MUROS LATERALES — UN VALOR POR TRAMO (LO QUE VA A STAAD)
Promedio de la tabla B pesado con el largo de cada miembro: da la misma área y la misma carga total, con un solo valor por tramo.
Tramo | Muros |  | Miembros STAAD | [8 empty] | h prom. (m) | A (m²) | w CM (kg/m) | STAAD CM (kg/cm) |  | Referencia
VA-1 y VB-1 | Ejes A y B |  | 241 242 269 TO 280 | [8 empty] | 0.28531 | 5.7063 | 1.6691 | -0.016691 |  | Tabla B, filas 45–51 y 56–62
VA-2 y VB-2 | Ejes A y B |  | 243 TO 250 | [8 empty] | 0.07782 | 0.93384 | 0.45525 | -0.0045525 |  | Tabla B, filas 52–55 y 63–66
Total | Área de la tabla D (debe dar la de la tabla B) | [11 empty] | 6.6401 | CUADRA

## NODOS_TECHO
NODOS DE COLUMNA — TECHO: ÁREA TRIBUTARIA Y MASA SÍSMICA PUNTUAL (CASO 4)
El techo se reparte a los 6 nodos de cabeza de columna: mitad del claro en X × mitad entre marcos en Z. Esta hoja da la masa sísmica del techo (JOINT LOAD FX y FZ); la CM y la CV van repartidas en largueros y vigas (hoja TECHO).
A. TECHO → NODOS DE CABEZA DE COLUMNA
ID | Nodo STAAD | Eje | Lado | X desde (m) | X hasta (m) | Z desde (m) | Z hasta (m) | A (m²) | CM techo (kg) | w_i techo (kg) | Masa techo (kg) | CV techo (kg) | Línea STAAD caso 4 (masa) | Nota | Referencia
| del .STD |  |  | mitad del claro | mitad / claro | (Z ant. + Z)/2 | (Z + Z sig.)/2 | ΔX × ΔZ | CM techo × A | w_i × A | K + L | w_m × A | nodo FX M FZ M
T-1A | 7 | 1 | A | 0 | 5.04 | 0 | 5 | 25.2 | 486.864 | 0 | 486.864 | 504 | 7 FX 486.86 FZ 486.86 | La CM y la CV van en largueros (hoja TECHO) | Área tributaria (mitades) · masa sísmica del techo (caso 4)
T-1B | 8 | 1 | B | 5.04 | 10.08 | 0 | 5 | 25.2 | 486.864 | 0 | 486.864 | 504 | 8 FX 486.86 FZ 486.86 | La CM y la CV van en largueros (hoja TECHO) | Área tributaria (mitades) · masa sísmica del techo (caso 4)
T-2A | 75 | 2 | A | 0 | 5.04 | 5 | 13 | 40.32 | 778.9824 | 0 | 778.9824 | 806.4 | 75 FX 778.98 FZ 778.98 | La CM y la CV van en largueros (hoja TECHO) | Área tributaria (mitades) · masa sísmica del techo (caso 4)
T-2B | 76 | 2 | B | 5.04 | 10.08 | 5 | 13 | 40.32 | 778.9824 | 0 | 778.9824 | 806.4 | 76 FX 778.98 FZ 778.98 | La CM y la CV van en largueros (hoja TECHO) | Área tributaria (mitades) · masa sísmica del techo (caso 4)
T-3A | 9 | 3 | A | 0 | 5.04 | 13 | 16 | 15.12 | 292.1184 | 0 | 292.1184 | 302.4 | 9 FX 292.12 FZ 292.12 | La CM y la CV van en largueros (hoja TECHO) | Área tributaria (mitades) · masa sísmica del techo (caso 4)
T-3B | 10 | 3 | B | 5.04 | 10.08 | 13 | 16 | 15.12 | 292.1184 | 0 | 292.1184 | 302.4 | 10 FX 292.12 FZ 292.12 | La CM y la CV van en largueros (hoja TECHO) | Área tributaria (mitades) · masa sísmica del techo (caso 4)
Total | Suma de áreas de techo (debe dar claro × largo = 10.08 × 16.00) | [6 empty] | 161.28 | 3115.9296 | 0 | 3115.9296 | 3225.6 |  |  | CUADRA

## NODOS_MUROS
NODOS DE COLUMNA — MUROS: ÁREA TRIBUTARIA POR NODO (SÓLO REFERENCIA)
La masa de los muros NO va en los nodos de columna: va en sus largueros, igual que la CM (hoja STAAD, caso 4). Esta hoja queda sólo para comparar el reparto por nodo.
A. PANELES DE MURO → NODOS DE COLUMNA DE SUS EXTREMOS
ID | Muro | Nivel | Nodo A | Nodo B | L (m) | h en A (m) | h en B (m) | A (m²) | Masa (kg) | Referencia
|  |  | del .STD | del .STD | del modelo | franja en el nodo A | franja en el nodo B | L × (h A + h B) ÷ 2 | CM muros × A
LA-1.1 | Eje A (X = 0) | 1 | 11 | 12 | 10 | 1.2 | 1.2 | 12 | 70.2 | Franja de LA-1.1 (hoja MUROS) · .STD R2.7
LA-1.2 | Eje A (X = 0) | 1 | 12 | 13 | 6 | 1.2 | 1.2 | 7.2 | 42.12 | Franja de LA-1.2 (hoja MUROS) · .STD R2.7
LA-2.1 | Eje A (X = 0) | 2 | 17 | 18 | 10 | 1.2 | 1.2 | 12 | 70.2 | Franja de LA-2.1 (hoja MUROS) · .STD R2.7
LA-2.2 | Eje A (X = 0) | 2 | 18 | 19 | 6 | 1.2 | 1.2 | 7.2 | 42.12 | Franja de LA-2.2 (hoja MUROS) · .STD R2.7
LA-3.1 | Eje A (X = 0) | 3 | 23 | 24 | 10 | 1.2 | 1.2 | 12 | 70.2 | Franja de LA-3.1 (hoja MUROS) · .STD R2.7
LA-3.2 | Eje A (X = 0) | 3 | 24 | 25 | 6 | 1.2 | 1.2 | 7.2 | 42.12 | Franja de LA-3.2 (hoja MUROS) · .STD R2.7
LA-4.1 | Eje A (X = 0) | 4 | 29 | 30 | 10 | 1.2 | 1.2 | 12 | 70.2 | Franja de LA-4.1 (hoja MUROS) · .STD R2.7
LA-4.2 | Eje A (X = 0) | 4 | 30 | 31 | 6 | 1.2 | 1.2 | 7.2 | 42.12 | Franja de LA-4.2 (hoja MUROS) · .STD R2.7
LA-5.1 | Eje A (X = 0) | 5 | 35 | 36 | 10 | 1.2 | 1.2 | 12 | 70.2 | Franja de LA-5.1 (hoja MUROS) · .STD R2.7
LA-5.2 | Eje A (X = 0) | 5 | 36 | 37 | 6 | 1.2 | 1.2 | 7.2 | 42.12 | Franja de LA-5.2 (hoja MUROS) · .STD R2.7
LA-6.1 | Eje A (X = 0) | 6 | 41 | 42 | 10 | 1.2 | 1.2 | 12 | 70.2 | Franja de LA-6.1 (hoja MUROS) · .STD R2.7
LA-6.2 | Eje A (X = 0) | 6 | 42 | 43 | 6 | 1.2 | 1.2 | 7.2 | 42.12 | Franja de LA-6.2 (hoja MUROS) · .STD R2.7
LA-7.1 | Eje A (X = 0) | 7 | 47 | 48 | 10 | 1.2 | 1.2 | 12 | 70.2 | Franja de LA-7.1 (hoja MUROS) · .STD R2.7
LA-7.2 | Eje A (X = 0) | 7 | 48 | 49 | 6 | 1.2 | 1.2 | 7.2 | 42.12 | Franja de LA-7.2 (hoja MUROS) · .STD R2.7
LA-8.1 | Eje A (X = 0) | 8 | 53 | 131 | 10 | 1.015 | 0.7556 | 8.853 | 51.7901 | Franja de LA-8.1 (hoja MUROS) · .STD R2.7
LA-8.2 | Eje A (X = 0) | 8 | 131 | 9 | 6 | 0.7556 | 0.6 | 4.0668 | 23.7908 | Franja de LA-8.2 (hoja MUROS) · .STD R2.7
LA-T.1 | Eje A (X = 0) | 9 | 7 | 75 | 10 | 0.415 | 0.1556 | 2.853 | 16.69 | Franja superior (mitad entre último larguero y alero) → cabeza de columna · .STD R2.7
LA-T.2 | Eje A (X = 0) | 9 | 75 | 9 | 6 | 0.1556 | 0 | 0.4668 | 2.7308 | Franja superior (mitad entre último larguero y alero) → cabeza de columna · .STD R2.7
LB-1.1 | Eje B (X = 10.08 m) | 1 | 14 | 15 | 10 | 1.2 | 1.2 | 12 | 70.2 | Franja de LB-1.1 (hoja MUROS) · .STD R2.7
LB-1.2 | Eje B (X = 10.08 m) | 1 | 15 | 16 | 6 | 1.2 | 1.2 | 7.2 | 42.12 | Franja de LB-1.2 (hoja MUROS) · .STD R2.7
LB-2.1 | Eje B (X = 10.08 m) | 2 | 20 | 21 | 10 | 1.2 | 1.2 | 12 | 70.2 | Franja de LB-2.1 (hoja MUROS) · .STD R2.7
LB-2.2 | Eje B (X = 10.08 m) | 2 | 21 | 22 | 6 | 1.2 | 1.2 | 7.2 | 42.12 | Franja de LB-2.2 (hoja MUROS) · .STD R2.7
LB-3.1 | Eje B (X = 10.08 m) | 3 | 26 | 27 | 10 | 1.2 | 1.2 | 12 | 70.2 | Franja de LB-3.1 (hoja MUROS) · .STD R2.7
LB-3.2 | Eje B (X = 10.08 m) | 3 | 27 | 28 | 6 | 1.2 | 1.2 | 7.2 | 42.12 | Franja de LB-3.2 (hoja MUROS) · .STD R2.7
LB-4.1 | Eje B (X = 10.08 m) | 4 | 32 | 33 | 10 | 1.2 | 1.2 | 12 | 70.2 | Franja de LB-4.1 (hoja MUROS) · .STD R2.7
LB-4.2 | Eje B (X = 10.08 m) | 4 | 33 | 34 | 6 | 1.2 | 1.2 | 7.2 | 42.12 | Franja de LB-4.2 (hoja MUROS) · .STD R2.7
LB-5.1 | Eje B (X = 10.08 m) | 5 | 38 | 39 | 10 | 1.2 | 1.2 | 12 | 70.2 | Franja de LB-5.1 (hoja MUROS) · .STD R2.7
LB-5.2 | Eje B (X = 10.08 m) | 5 | 39 | 40 | 6 | 1.2 | 1.2 | 7.2 | 42.12 | Franja de LB-5.2 (hoja MUROS) · .STD R2.7
LB-6.1 | Eje B (X = 10.08 m) | 6 | 44 | 45 | 10 | 1.2 | 1.2 | 12 | 70.2 | Franja de LB-6.1 (hoja MUROS) · .STD R2.7
LB-6.2 | Eje B (X = 10.08 m) | 6 | 45 | 46 | 6 | 1.2 | 1.2 | 7.2 | 42.12 | Franja de LB-6.2 (hoja MUROS) · .STD R2.7
LB-7.1 | Eje B (X = 10.08 m) | 7 | 50 | 51 | 10 | 1.2 | 1.2 | 12 | 70.2 | Franja de LB-7.1 (hoja MUROS) · .STD R2.7
LB-7.2 | Eje B (X = 10.08 m) | 7 | 51 | 52 | 6 | 1.2 | 1.2 | 7.2 | 42.12 | Franja de LB-7.2 (hoja MUROS) · .STD R2.7
LB-8.1 | Eje B (X = 10.08 m) | 8 | 55 | 132 | 10 | 1.015 | 0.7556 | 8.853 | 51.7901 | Franja de LB-8.1 (hoja MUROS) · .STD R2.7
LB-8.2 | Eje B (X = 10.08 m) | 8 | 132 | 10 | 6 | 0.7556 | 0.6 | 4.0668 | 23.7908 | Franja de LB-8.2 (hoja MUROS) · .STD R2.7
LB-T.1 | Eje B (X = 10.08 m) | 9 | 8 | 76 | 10 | 0.415 | 0.1556 | 2.853 | 16.69 | Franja superior (mitad entre último larguero y alero) → cabeza de columna · .STD R2.7
LB-T.2 | Eje B (X = 10.08 m) | 9 | 76 | 10 | 6 | 0.1556 | 0 | 0.4668 | 2.7308 | Franja superior (mitad entre último larguero y alero) → cabeza de columna · .STD R2.7
Total | Muros laterales (debe dar tabla A + tabla B de MUROS) | [6 empty] | 301.2792 | 1762.4833 | CUADRA

## STAAD
LÍNEAS DE CARGA PARA STAAD (kg/cm y kg) — LAS QUE VAN EN EL .STD R2.7
Armadas con fórmulas desde TECHO, MUROS, NODOS_TECHO y DATOS, con las áreas tributarias del DXF R2.7. Los grupos con el mismo valor van en un solo renglón, igual que en el .STD. El viento está en PresionesViento_Naves_ElSalvador_NTV_R2.7.xlsx, hoja STAAD.
CASO 1 — CARGA MUERTA (debajo de SELFWEIGHT Y -1): TECHO EN LARGUEROS Y VIGAS + MUROS EN LARGUEROS + CORTINA
ID | Origen | Línea para STAAD | Nota | Revisión
— | — | MEMBER LOAD | Encabezado
LT-2 a LT-6, VM-2, LT-7 a LT-9 | TECHO | 74 121 TO 124 285 TO 292 310 TO 321 UNI GY -0.2898
LT-1 | TECHO | 293 UNI GY -0.2415 | CM de techo × b (TECHO K8) · b = 1.25 m
VM-1 | TECHO | 11 48 TO 51 UNI GY -0.0966 | CM de techo × b (TECHO K7) · b = 0.50 m
VM-3 | TECHO | 12 52 TO 55 UNI GY -0.1449 | CM de techo × b (TECHO K18) · b = 0.75 m
LA y LB, niveles 1 a 7 | MUROS | 16 17 20 21 24 25 28 29 32 33 36 37 40 41 199 TO 202 205 TO 214 UNI GY -0.0702 | CM de muros × h (MUROS Q7) · Largueros típicos (h = 1.20 m) de los muros 3 y 4
L1 con h = 1.20 m | MUROS | 23 27 31 43 46 149 153 155 159 161 203 UNI GY -0.0702 | CM de muros × h (MUROS P73) · Largueros típicos (h = 1.20 m) del muro 1
LA-8.1, LB-8.1 | MUROS | 44 45 251 TO 262 UNI GY -0.0518 | CM de muros × h (MUROS Q21) · Último larguero de los muros 3 y 4, claro 1-2 (LA-8.1, LB-8.1)
LA-8.2, LB-8.2 | MUROS | 215 216 UNI GY -0.0397 | CM de muros × h (MUROS Q22) · Último larguero de los muros 3 y 4, claro 2-3 (LA-8.2, LB-8.2)
L1-2.2, L1-6.1, L1-6.3 | MUROS | 68 204 233 UNI GY -0.0351 | CM de muros × h (MUROS P77) · Dintel de la puerta y largueros a 6.50 m junto a la cortina
L1-5.1, L1-5.2 | MUROS | 35 157 UNI GY -0.0497 | CM de muros × h (MUROS P84) · Largueros a 6.00 m junto a la cortina (L1-5)
L1-6.2 (dintel) | MUROS | 234 UNI GY -0.0205 | CM de muros × h (MUROS P87) · Dintel de la cortina (L1-6.2)
L1-7.1 | MUROS | 39 UNI GY -0.0556 | CM de muros × h (MUROS P89) · Larguero a 7.20 m del muro 1 (L1-7.1)
L1-9.1 | MUROS | 47 UNI GY -0.0594 | CM de muros × h (MUROS P91) · Último larguero del muro 1 (L1-9.1)
VM-1 (franja del muro eje 1) | MUROS | 11 48 TO 51 UNI GY -0.0243 | CM de muros × h (MUROS P92) · Franja alta del muro 1 a la viga del eje 1 (VM-1)
VA-1 y VB-1 (franja) | MUROS | 241 242 269 TO 280 UNI GY -0.0167 | CM de muros × h (MUROS Q99) · Vigas de alero del claro 1-2 (VA-1 y VB-1)
VA-2 y VB-2 (franja) | MUROS | 243 TO 250 UNI GY -0.0046 | CM de muros × h (MUROS Q100) · Vigas de alero del claro 2-3 (VA-2 y VB-2)
Cortina | DATOS | 234 UNI GY -0.7800 | Peso de la cortina ÷ largo del dintel (DATOS C54)
CASO 2 — CARGA VIVA (w_m de DATOS): TECHO EN LARGUEROS Y VIGAS
ID | Origen | Línea para STAAD | Nota | Revisión
— | — | MEMBER LOAD | Encabezado
LT-2 a LT-6, VM-2, LT-7 a LT-9 | TECHO | 74 121 TO 124 285 TO 292 310 TO 321 UNI GY -0.3000 | w_m × b (TECHO L9) · b = 1.50 m
LT-1 | TECHO | 293 UNI GY -0.2500 | w_m × b (TECHO L8) · b = 1.25 m
VM-1 | TECHO | 11 48 TO 51 UNI GY -0.1000 | w_m × b (TECHO L7) · b = 0.50 m
VM-3 | TECHO | 12 52 TO 55 UNI GY -0.1500 | w_m × b (TECHO L18) · b = 0.75 m
CASO 3 — CARGA VIVA INSTANTÁNEA
ID | Origen | Línea para STAAD | Nota | Revisión
— | DATOS | * w_i = 0: el caso queda sin carga | w_i de DATOS C23
CASO 4 — MASA SÍSMICA (ANTES DEL SPECTRUM, CON SELFWEIGHT X 1 Y SELFWEIGHT Z 1)
ID | Origen | Línea para STAAD | Nota | Revisión
— | — | JOINT LOAD | Encabezado (techo en cabezas de columna)
N7, N8 | NODOS_TECHO | 7 8 FX 486.86 FZ 486.86 | (CM + w_i) de techo × A del nodo (NODOS_TECHO M7)
N75, N76 | NODOS_TECHO | 75 76 FX 778.98 FZ 778.98 | (CM + w_i) de techo × A del nodo (NODOS_TECHO M9)
N9, N10 | NODOS_TECHO | 9 10 FX 292.12 FZ 292.12 | (CM + w_i) de techo × A del nodo (NODOS_TECHO M11)
— | — | MEMBER LOAD | Encabezado (muros y cortina en sus miembros)
LA y LB, niveles 1 a 7 | MUROS | 16 17 20 21 24 25 28 29 32 33 36 37 40 41 199 TO 202 205 TO 214 UNI GX 0.0702 | Mismo valor que la CM, en X
L1 con h = 1.20 m | MUROS | 23 27 31 43 46 149 153 155 159 161 203 UNI GX 0.0702 | Mismo valor que la CM, en X
LA-8.1, LB-8.1 | MUROS | 44 45 251 TO 262 UNI GX 0.0518 | Mismo valor que la CM, en X
LA-8.2, LB-8.2 | MUROS | 215 216 UNI GX 0.0397 | Mismo valor que la CM, en X
L1-2.2, L1-6.1, L1-6.3 | MUROS | 68 204 233 UNI GX 0.0351 | Mismo valor que la CM, en X
L1-5.1, L1-5.2 | MUROS | 35 157 UNI GX 0.0497 | Mismo valor que la CM, en X
L1-6.2 (dintel) | MUROS | 234 UNI GX 0.0205 | Mismo valor que la CM, en X
L1-7.1 | MUROS | 39 UNI GX 0.0556 | Mismo valor que la CM, en X
L1-9.1 | MUROS | 47 UNI GX 0.0594 | Mismo valor que la CM, en X
VM-1 (franja del muro eje 1) | MUROS | 11 48 TO 51 UNI GX 0.0243 | Mismo valor que la CM, en X
VA-1 y VB-1 (franja) | MUROS | 241 242 269 TO 280 UNI GX 0.0167 | Mismo valor que la CM, en X
VA-2 y VB-2 (franja) | MUROS | 243 TO 250 UNI GX 0.0046 | Mismo valor que la CM, en X
Cortina | DATOS | 234 UNI GX 0.7800 | Cortina en X
LA y LB, niveles 1 a 7 | MUROS | 16 17 20 21 24 25 28 29 32 33 36 37 40 41 199 TO 202 205 TO 214 UNI GZ 0.0702 | Mismo valor que la CM, en Z
L1 con h = 1.20 m | MUROS | 23 27 31 43 46 149 153 155 159 161 203 UNI GZ 0.0702 | Mismo valor que la CM, en Z
LA-8.1, LB-8.1 | MUROS | 44 45 251 TO 262 UNI GZ 0.0518 | Mismo valor que la CM, en Z
LA-8.2, LB-8.2 | MUROS | 215 216 UNI GZ 0.0397 | Mismo valor que la CM, en Z
L1-2.2, L1-6.1, L1-6.3 | MUROS | 68 204 233 UNI GZ 0.0351 | Mismo valor que la CM, en Z
L1-5.1, L1-5.2 | MUROS | 35 157 UNI GZ 0.0497 | Mismo valor que la CM, en Z
L1-6.2 (dintel) | MUROS | 234 UNI GZ 0.0205 | Mismo valor que la CM, en Z
L1-7.1 | MUROS | 39 UNI GZ 0.0556 | Mismo valor que la CM, en Z
L1-9.1 | MUROS | 47 UNI GZ 0.0594 | Mismo valor que la CM, en Z
VM-1 (franja del muro eje 1) | MUROS | 11 48 TO 51 UNI GZ 0.0243 | Mismo valor que la CM, en Z
VA-1 y VB-1 (franja) | MUROS | 241 242 269 TO 280 UNI GZ 0.0167 | Mismo valor que la CM, en Z
VA-2 y VB-2 (franja) | MUROS | 243 TO 250 UNI GZ 0.0046 | Mismo valor que la CM, en Z
Cortina | DATOS | 234 UNI GZ 0.7800 | Cortina en Z
— | — | SELFWEIGHT X 1 | Peso propio como masa en X
— | — | SELFWEIGHT Z 1 | Peso propio como masa en Z
CASO 4: estas líneas van ANTES del SPECTRUM y sus pares (STAAD toma como masa las cargas escritas antes del SPECTRUM). CASOS 5 A 7 — SÓLO LLEVAN EL SPECTRUM (usan las masas del caso 4). CASOS 8 A 15 — VIENTO: hoja STAAD de PresionesViento_Naves_ElSalvador_NTV_R2.7.xlsx.

## RESUMEN
RESUMEN — ÁREAS, CARGAS TOTALES Y PESO SÍSMICO W
Totales para revisar contra STAAD (suma de cargas del caso 1) y el W que va a la hoja de espectros (DATOS C60 y C61).
1. ÁREAS TRIBUTARIAS
Concepto | Valor | Unidad | Cómo se calcula / de dónde sale | Referencia
Techo (largueros + vigas de marco) | 161.28 | m² | Suma de la tabla A de TECHO = 10.08 × 16.00. | Hoja TECHO
Muros laterales en largueros (ejes A y B) | 294.6401 | m² | Suma de la tabla A de MUROS. | Hoja MUROS
Muros laterales, franja a vigas de alero | 6.6401 | m² | Suma de la tabla B de MUROS. | Hoja MUROS
Muro frontal (eje 1) en miembros | 66.8004 | m² | Suma de la tabla C de MUROS (sin vanos ni franja de base). | Hoja MUROS
Muros en total (van a largueros y vigas en STAAD) | 368.0807 | m² | CALCULADA. | —
2. CARGAS TOTALES APLICADAS EN STAAD
Concepto | Valor | Unidad | Cómo se calcula / de dónde sale | Referencia
CM de techo (caso 1) | 3115.9296 | kg | CM de techo × área de techo. En STAAD: UNI GY en cada larguero y viga con su franja b (hoja TECHO). | DATOS C8 · tabla de CM
CM de muros (caso 1) | 2153.272 | kg | CM de muros × área de muros en miembros. En STAAD: UNI GY en largueros, franja alta de VA/VB/VM-1 y dinteles. | DATOS C10 · tabla de CM
CV máxima de techo (caso 2) | 3225.6 | kg | w_m × área de techo. En STAAD: UNI GY en cada larguero y viga con su franja b (hoja TECHO). | RESESCO · Tabla, pág. 12
CV instantánea de techo (caso 3) | 0 | kg | w_i × área de techo. | RESESCO · Tabla, pág. 12
CM de cortina (casos 1 y 4) | 397.8 | kg | Peso de la cortina de oruga sobre el dintel (miembro 234). | DATOS · ficha técnica Protec Ingeniería
3. PESO PROPIO DEL ACERO (LO QUE CALCULA SELFWEIGHT)
Longitudes medidas en el modelo 001_NOSE_DOCK_H5_H6_R2.7.STD; área de la tabla AISC de STAAD (HSS y tubo) o de las tablas de usuario del .STD (formados en frío).
Perfil | L total (m) | A (cm²) | Peso (kg) = L × A × densidad | Uso
HSST10X10X0.313 | 59.88 | 69.6773 | 3268.3154 | Columnas
MCC12-12 | 72.36 | 25.81 | 1462.9767 | Vigas de marco, vigas de alero y dinteles (UPTABLE 4)
MCC10-14 | 309.92 | 16.5577 | 4019.7632 | Largueros de muro (UPTABLE 4)
MC12-14 | 90.72 | 9.2425 | 656.8176 | Largueros de techo (UPTABLE 2)
HSST5X5X0.25 | 13 | 27.7419 | 282.5078 | Jambas de la cortina
HSST5X5X0.125 | 4.8 | 14.3871 | 54.096 | Postes de la puerta
PIPX7 | 64.09 | 2.7935 | 140.2458 | Contraflambeos
Acero total | 614.77 |  | 9884.7225 | Densidad del acero del .STD: 0.00783341 kg/cm³
4. PESO SÍSMICO W (NTDS: CM + w_i)
Concepto | Valor | Unidad | Cómo se calcula / de dónde sale | Referencia
Acero (peso propio) | 9.8847 | t | De la sección 3. | —
CM de techo | 3.1159 | t | De la sección 2 (masa en las 6 cabezas de columna, JOINT LOAD FX y FZ). | Hoja NODOS_TECHO
CM de muros | 2.1533 | t | De la sección 2. En la masa (caso 4) va en los largueros y franjas (UNI GX y GZ). | Hoja MUROS
CM de cortina | 0.3978 | t | De la sección 2 (UNI GX y GZ en el miembro 234). | DATOS C52
CV instantánea w_i | 0 | t | Con pendiente mayor de 5% vale cero. | RESESCO · Tabla, pág. 12
W — peso sísmico | 15.5517 | t | CALCULADA. Va a EspectrosSismo_Naves_ElSalvador_NTDS_ASCE_STAAD_R2.7.xlsx (DATOS C60 y C61). | NTDS 1994 · W
Revisión en STAAD | La suma de cargas del caso 1 debe dar ≈ 15.55 t |  | Output de STAAD: SUMMATION OF APPLIED LOADS del caso 1. | —
5. CORTANTE MÍNIMO NTDS §5.4.1(3) → FACTOR DEL SPECTRUM EN STAAD
Concepto | Valor | Unidad | Cómo se calcula / de dónde sale | Referencia
A — zona sísmica (zona 1) | 0.4 | — | CAPTURA. Ya usada en el espectro del .STD. | NTDS 1994
I — factor de importancia (categoría II) | 1.2 | — | CAPTURA. | NTDS 1994
Co — coeficiente de sitio (S3) | 3 | — | CAPTURA. | NTDS 1994
To — periodo de sitio (S3) | 0.6 | s | CAPTURA. | NTDS 1994
R — marco de acero con detallado ordinario | 7 | — | CAPTURA. Sistema A. | NTDS 1994 · Tabla 7
Ct — marcos de acero, sistema A | 0.085 | — | CAPTURA. | NTDS 1994
hn — altura máxima de la nave | 10.43 | m | Del modelo (nodos 7 y 8). | .STD R2.7
T_A = Ct·hn^¾ | 0.49332 | s | CALCULADA. Método A. | NTDS 1994
Cs(T_A) = A·I·Co/R·(To/T)^⅔ | 0.20571 | — | CALCULADA. T no menor que To. | NTDS 1994
T_B en X (modo dominante del output) |  | s | CAPTURA del output de STAAD R2.7 (todavía no corrido): periodo del modo dominante en X. | Output STAAD
T_B en Z (modo dominante del output) |  | s | CAPTURA del output de STAAD R2.7, igual en Z. | Output STAAD
V_est en X = máx(Cs(T_B), 0.8·Cs(T_A))·W | FALTA T_B | kg | CALCULADA. W de la sección 4. | —
V_est en Z = máx(Cs(T_B), 0.8·Cs(T_A))·W | FALTA T_B | kg | CALCULADA. | —
V mínimo X = máx(0.9·V_est, 0.8·Cs(T_A)·W) | FALTA T_B | kg | CALCULADA. Estructura regular. | NTDS 1994 · 5.4.1(3)
V mínimo Z = máx(0.9·V_est, 0.8·Cs(T_A)·W) | FALTA T_B | kg | CALCULADA. | NTDS 1994 · 5.4.1(3)
V modal en X (con el factor 1 del .STD) |  | kg | CAPTURA del output de STAAD R2.7: cortante basal CQC del caso 4. | Output STAAD
V modal en Z (con el factor 1 del .STD) |  | kg | CAPTURA del output de STAAD R2.7: cortante basal CQC del caso 5. | Output STAAD
Factor del SPECTRUM en X | FALTA OUTPUT | — | CALCULADA. Si pasa de 1, va en SPECTRUM CQC X (casos 4 y 6) en lugar del 1. | .STD R2.7
Factor del SPECTRUM en Z | FALTA OUTPUT | — | CALCULADA. Si pasa de 1, va en SPECTRUM CQC Z (casos 5 y 7) en lugar del 1. | .STD R2.7