## DATOS
ÁREAS TRIBUTARIAS Y CARGAS PARA STAAD — HANGAR NOSE-DOCK H5-H6 — DATOS
Largueros y vigas de techo y largueros de muro del modelo 002_NOSE_DOCK_H5_H6_3.0.STD (en el modelo: cm y kg)
1. CARGAS MUERTAS (TABLA DE CM DEL PROYECTO)
Concepto | Valor | Unidad | Cómo se calcula / de dónde sale | Referencia
Panel sándwich GLAMET (Metecno) PUR/PIR 1.5" — techo | 9.32 | kg/m² | CAPTURA. Renglón 1 de la tabla de CM, columna Techos. | Tabla de CM del proyecto (foto) · renglón 1
Instalaciones generales (iluminación, datos) — techo | 10 | kg/m² | CAPTURA. Renglón 2 de la tabla de CM, columna Techos. | Tabla de CM del proyecto (foto) · renglón 2
CM de techo | 19.32 | kg/m² | CALCULADA = panel + instalaciones. No incluye el acero: ése lo mete STAAD con SELFWEIGHT. | Tabla de CM del proyecto · total Techos (19.32)
Lámina SSR KR-18 acanalada cal. 24 — muros | 5.85 | kg/m² | CAPTURA. Renglón 3 de la tabla de CM, columna Muros. | Tabla de CM del proyecto (foto) · renglón 3
CM de muros | 5.85 | kg/m² | CALCULADA. Se aplica como carga vertical en los largueros de muro. | Tabla de CM del proyecto · total Muros (5.85)
2. CARGA VIVA DE TECHO — RESESCO 1996
La tabla del Reglamento cambia con la pendiente: hasta 5% (inciso h) w_m = 100, w_i = 50; más de 5% (inciso i) w_m = 20, w_i = 0 kg/m².
Concepto | Valor | Unidad | Cómo se calcula / de dónde sale | Referencia
Y del techo en el eje 1 (Z = 0) | 10.43 | m | CAPTURA del modelo: nodos 7 y 8, Y = 1043 cm. | 002_NOSE_DOCK_H5_H6_3.0.STD · JOINT COORDINATES
Y del techo en el eje 3 (Z = 16 m) | 9.6 | m | CAPTURA del modelo: nodos 9 y 10, Y = 960.002 cm. | 002_NOSE_DOCK_H5_H6_3.0.STD · JOINT COORDINATES
L — largo en el sentido de la pendiente (eje 1 a eje 3) | 16 | m | CALCULADA con los ejes de la sección 3 (Z de 0 a 1600 cm). | 002_NOSE_DOCK_H5_H6_3.0.STD · JOINT COORDINATES
Pendiente del modelo = (Y₁ − Y₃) / L | 5.187% | % | CALCULADA con la geometría de STAAD (0.83 m de caída en 16 m). | Geometría del modelo
θ — ángulo del techo | 2.9695 | ° | CALCULADA = arctan(pendiente). | —
Pendiente que rige (arquitectónico) | 5.4% | % | CAPTURA. La que indicaste (5.4%); el modelo da 5.19%. Las dos pasan de 5%: w_m y w_i se ajustan solos si la cambias. | Arquitectónico (dato del proyecto)
Inciso de la tabla que aplica | i) pendiente mayor de 5% | — | CALCULADA con la pendiente que rige. | RESESCO 1996 · Tabla de Cargas Vivas Unitarias Mínimas, incisos h) e i), pág. 12
w_m — carga viva máxima (caso 2 CV) | 20 | kg/m² | CALCULADA. Para diseño por gravedad (combinación 1.4CM + 1.7CV). | RESESCO · Art. 25 num. 1, pág. 9 · Tabla, pág. 12
w_i — carga viva instantánea (caso 3 CVR y masa sísmica) | 0 | kg/m² | CALCULADA. Para sismo y viento; con 0 el caso 3 queda vacío y no suma masa. | RESESCO · Art. 25 num. 2, pág. 10 · Tabla, pág. 12
w — carga viva media | 5 | kg/m² | CALCULADA. Sólo para deflexiones diferidas. | RESESCO · Art. 25 num. 3, pág. 10 · Tabla, pág. 12
Carga concentrada en elementos de cubierta | 100 | kg | Revisión aparte de largueros y vigas de techo: 100 kg en la posición más crítica (no es un caso general de STAAD). | RESESCO · Observación 5 a la tabla, pág. 13
3. GEOMETRÍA DEL MODELO
Concepto | Valor | Unidad | Cómo se calcula / de dónde sale | Referencia
Claro de largueros de techo (eje A a eje B) | 10.08 | m | CAPTURA del modelo: X de 0 a 1008 cm. | .STD 3.0 · nodos 7 y 8
Mitad del claro (lo que cada larguero entrega a cada viga de alero) | 5.04 | m | CALCULADA. Ancho en X del área de las vigas VA y VB y de los nodos de cabeza de columna. | Criterio de área tributaria
Z del eje 1 | 0 | m | CAPTURA del modelo. | .STD 3.0 · nodos 1 y 4
Z del eje 2 | 8 | m | CAPTURA del modelo. En la 3.0 el eje 2 pasó de Z = 10 m a Z = 8 m: dos claros de 8 m. | .STD 3.0 · nodos 2 y 5
Z del eje 3 | 16 | m | CAPTURA del modelo. | .STD 3.0 · nodos 3 y 6
Y del techo en el eje 2 (Z = 8 m) | 10.015 | m | CAPTURA del modelo: nodos 75 y 76, Y = 1001.501 cm. | .STD 3.0 · JOINT COORDINATES
Factor por pendiente 1 / cos θ | 1.0013 | — | CALCULADA. Las áreas van en proyección horizontal: este factor se desprecia. | —
Nivel del último larguero de muro | 9.45 | m | CAPTURA del modelo 3.0: largueros de muro a 0.60 m del desplante y después @1.20 m hasta 9.00 m; arriba de ése, uno a 9.45 m en el claro 1-2 de los muros A y B y en el muro 1. El claro 2-3 termina en 9.00 m. | .STD 3.0
Franja de la base (baja directo a la cimentación) | 0.3 | m | CALCULADA a mano = mitad de 0.60 m (del desplante al primer larguero). No carga largueros. | Criterio de área tributaria
4. CRITERIOS
1. Los contraflambeos PIPS7 del techo no se consideran portantes (articulados en sus extremos): cada larguero MC12-14 trabaja de alero a alero (10.08 m) y entrega la mitad a cada viga de alero MCE12-14.
2. En los ejes 1, 2 y 3 no hay larguero en el modelo: la franja de ese eje la toma directo la viga del marco (VM-1, VM-2 y VM-3 MCE12-14).
3. Techo: franja de cada línea = mitad de la separación a cada lado. Muros: igual en vertical; la franja de abajo (0.00–0.30 m) baja directo a la base y la de arriba va a la viga de alero (ejes A y B) o a la VM-1 (eje 1). Los vanos no llevan lámina: la cortina carga su peso arriba de las jambas (nodos 69 y 70) y su viento a las jambas; la puerta de 1.22 × 2.40 carga su viento a su dintel (hoja de viento).
4. El eje 3 (Z = 16 m) no tiene largueros de muro en el modelo: se tomó sin muro (frente abierto).
5. En STAAD: CM y CV de techo como UNI GY en cada larguero y viga con su franja b; muros como UNI GY en sus largueros; masa sísmica (caso 4): cubierta y muros concentrados en las 6 cabezas de columna (JOINT LOAD).
6. Los largueros de techo y contraflambeos se modelan con los miembros y nodos del .STD 3.0.
5. CORTINA DE ORUGA EN EL VANO DEL NOSE DOCK (PESO ARRIBA DE LAS JAMBAS, NODOS 69 Y 70)
Concepto | Valor | Unidad | Cómo se calcula / de dónde sale | Referencia
Peso unitario de la cortina metálica | 12 | kg/m² | CAPTURA. Ficha: «peso = m² × 12 kg» (cortina metálica galvanizada 0.8 mm). Es de cortina enrollable: cámbialo con la ficha del proveedor de la plegable. | Protec Ingeniería · Ficha técnica Cortina Metálica Motor Central · https://protecingenieria.cl/wp-content/uploads/2018/10/FIcha-Tecnica-Cortinas-Metalica-Motor-Central.pdf
Ancho del vano (dintel entre nodos 69 y 70) | 5.1 | m | CAPTURA del modelo: X de 232 a 742 cm. | .STD 3.0 · JOINT COORDINATES
Alto de la cortina (= alto del vano) | 6.5 | m | CAPTURA: cortina de 6.50 m de alto, la que trae el .STD (FY −198.9 en cada jamba). El vano quedó de 5.10 × 6.60 m con el dintel a Y = 660 cm. | .STD 3.0 · nodos 69 y 70
Peso de la cortina | 397.8 | kg | CALCULADA = kg/m² × ancho × alto. Va en el caso 1 (UNI GY) y en la masa sísmica (caso 4). | Ficha técnica (arriba)
Mitad del peso de la cortina, arriba de cada jamba | 198.9 | kg | CALCULADA. La mitad del peso de la cortina va como carga puntual arriba de cada jamba (nodos 69 y 70): FY −198.9 en el caso 1. En la masa del caso 4 va con los muros en las cabezas de columna. | .STD 3.0
Nodos de arriba de las jambas (STAAD) | 69 70 | — | CAPTURA del modelo: jambas en X = 2.32 y 7.42 m, dintel a Y = 6.60 m. | Criterio de área tributaria
7. El peso propio del acero lo calcula STAAD (SELFWEIGHT Y −1 en el caso 1; SELFWEIGHT X 1 y Z 1 en la masa del caso 4). La CM y la CV de techo van en largueros y vigas; la masa sísmica del techo y de los muros va puntual en las cabezas de columna.

## TECHO
TECHO — ÁREAS TRIBUTARIAS DE LARGUEROS MC12-14 Y VIGAS DE MARCO MCE12-14 (3.0)
Planta en proyección horizontal. Las líneas en X (largueros LT y vigas de marco VM) reciben su franja; las vigas de alero VA y VB reciben la mitad del claro de cada larguero. Mismas áreas que el DXF 3.0. En STAAD la CM y la CV van en UNI GY en cada línea con su franja b (hoja STAAD); la masa del techo va a las cabezas de columna (hoja NODOS_TECHO).
A. LÍNEAS EN X — LARGUEROS LT Y VIGAS DE MARCO VM
ID | Elemento | Perfil | Z (m) | Franja desde (m) | Franja hasta (m) | b (m) | Claro (m) | A (m²) | w CM (kg/m) | w CV (kg/m) | w CVi (kg/m) | R extremo CM (kg) | R extremo CV (kg) | Miembros STAAD | Referencia
|  |  | del modelo | (Z ant. + Z)/2 | (Z + Z sig.)/2 | hasta − desde | DATOS C29 | b × claro | CM techo × b | w_m × b | w_i × b | w CM × claro/2 | w CV × claro/2 | del .STD
VM-1 | Viga de marco eje 1 | MCE12-14 | 0 | 0 | 0.66667 | 0.66667 | 10.08 | 6.72 | 12.88 | 13.3333 | 0 | 64.9152 | 67.2 | 11 48 TO 51 | .STD 3.0 · nodos 7 a 8 (Z = 0 cm)
LT-1 | Larguero de techo | MC12-14 | 1.3333 | 0.66667 | 2 | 1.3333 | 10.08 | 13.44 | 25.76 | 26.6667 | 0 | 129.8304 | 134.4 | 327 372 TO 375 | .STD 3.0 · nodos 170 a 176 (Z = 133.3 cm)
LT-2 | Larguero de techo | MC12-14 | 2.6667 | 2 | 3.3333 | 1.3333 | 10.08 | 13.44 | 25.76 | 26.6667 | 0 | 129.8304 | 134.4 | 326 368 TO 371 | .STD 3.0 · nodos 169 a 175 (Z = 266.7 cm)
LT-3 | Larguero de techo | MC12-14 | 4 | 3.3333 | 4.6667 | 1.3333 | 10.08 | 13.44 | 25.76 | 26.6667 | 0 | 129.8304 | 134.4 | 325 364 TO 367 | .STD 3.0 · nodos 168 a 174 (Z = 400 cm)
LT-4 | Larguero de techo | MC12-14 | 5.3333 | 4.6667 | 6 | 1.3333 | 10.08 | 13.44 | 25.76 | 26.6667 | 0 | 129.8304 | 134.4 | 324 360 TO 363 | .STD 3.0 · nodos 167 a 173 (Z = 533.3 cm)
LT-5 | Larguero de techo | MC12-14 | 6.6667 | 6 | 7.3333 | 1.3333 | 10.08 | 13.44 | 25.76 | 26.6667 | 0 | 129.8304 | 134.4 | 323 356 TO 359 | .STD 3.0 · nodos 166 a 172 (Z = 666.7 cm)
VM-2 | Viga de marco eje 2 | MCE12-14 | 8 | 7.3333 | 8.6667 | 1.3333 | 10.08 | 13.44 | 25.76 | 26.6667 | 0 | 129.8304 | 134.4 | 74 121 TO 124 | .STD 3.0 · nodos 75 a 76 (Z = 800 cm)
LT-6 | Larguero de techo | MC12-14 | 9.3333 | 8.6667 | 10 | 1.3333 | 10.08 | 13.44 | 25.76 | 26.6667 | 0 | 129.8304 | 134.4 | 322 352 TO 355 | .STD 3.0 · nodos 165 a 171 (Z = 933.3 cm)
LT-7 | Larguero de techo | MC12-14 | 10.6667 | 10 | 11.3333 | 1.3333 | 10.08 | 13.44 | 25.76 | 26.6667 | 0 | 129.8304 | 134.4 | 287 318 TO 321 | .STD 3.0 · nodos 133 a 136 (Z = 1066.7 cm)
LT-8 | Larguero de techo | MC12-14 | 12 | 11.3333 | 12.6667 | 1.3333 | 10.08 | 13.44 | 25.76 | 26.6667 | 0 | 129.8304 | 134.4 | 286 314 TO 317 | .STD 3.0 · nodos 134 a 137 (Z = 1200 cm)
LT-9 | Larguero de techo | MC12-14 | 13.3333 | 12.6667 | 14 | 1.3333 | 10.08 | 13.44 | 25.76 | 26.6667 | 0 | 129.8304 | 134.4 | 285 310 TO 313 | .STD 3.0 · nodos 135 a 138 (Z = 1333.3 cm)
LT-10 | Larguero de techo | MC12-14 | 14.6667 | 14 | 15.3333 | 1.3333 | 10.08 | 13.44 | 25.76 | 26.6667 | 0 | 129.8304 | 134.4 | 972 TO 976 | .STD 3.0 · nodos 960 a 965 (Z = 1466.7 cm)
VM-3 | Viga de marco eje 3 | MCE12-14 | 16 | 15.3333 | 16 | 0.66667 | 10.08 | 6.72 | 12.88 | 13.3333 | 0 | 64.9152 | 67.2 | 12 52 TO 55 | .STD 3.0 · nodos 9 a 10 (Z = 1600 cm)
Total | Suma de áreas de techo (debe dar claro × largo = 10.08 × 16.00) | [6 empty] | 161.28 | CUADRA
B. VIGAS DE ALERO MCE12-14 (EJES A Y B) — RECIBEN LA MITAD DE CADA LARGUERO
Área = franja en Z de los largueros que se le apoyan × mitad del claro de los largueros. Sirve para diseñar las vigas de alero.
ID | Eje y tramo | Perfil | Largueros que recibe | Franja desde (m) | Franja hasta (m) | Ancho en Z (m) | Ancho en X (m) | A (m²) | CM total (kg) | CV total (kg) | Nº de largueros | R CM por larguero (kg) | R CV por larguero (kg) | Miembros STAAD | Referencia
|  |  |  | del 1er larguero | del último larguero | hasta − desde | DATOS C30 | Z × X | CM techo × A | w_m × A |  | CM total ÷ Nº | CV total ÷ Nº | del .STD
VA-1 | Eje A, tramo 1-2 | MCE12-14 | LT-1 a LT-5 | 0.66667 | 7.3333 | 6.6667 | 5.04 | 33.6 | 649.152 | 672 | 5 | 129.8304 | 134.4 | 241 274 273 272 271 270 | .STD 3.0 · X = 0 cm, Z 0 a 800 cm
VA-2 | Eje A, tramo 2-3 | MCE12-14 | LT-6 a LT-10 | 8.6667 | 15.3333 | 6.6667 | 5.04 | 33.6 | 649.152 | 672 | 5 | 129.8304 | 134.4 | 243 269 245 246 247 970 | .STD 3.0 · X = 0 cm, Z 800 a 1600 cm
VB-1 | Eje B, tramo 1-2 | MCE12-14 | LT-1 a LT-5 | 0.66667 | 7.3333 | 6.6667 | 5.04 | 33.6 | 649.152 | 672 | 5 | 129.8304 | 134.4 | 242 280 279 278 277 276 | .STD 3.0 · X = 1008 cm, Z 0 a 800 cm
VB-2 | Eje B, tramo 2-3 | MCE12-14 | LT-6 a LT-10 | 8.6667 | 15.3333 | 6.6667 | 5.04 | 33.6 | 649.152 | 672 | 5 | 129.8304 | 134.4 | 244 275 248 249 250 971 | .STD 3.0 · X = 1008 cm, Z 800 a 1600 cm
Total | Vigas de alero + franjas directas de VM (debe dar el total del techo) | [6 empty] | 161.28 | CUADRA

## MUROS
MUROS — ÁREAS TRIBUTARIAS DE LARGUEROS DE MURO
Elevaciones de los muros de los ejes A, B (laterales) y 1 (frontal). Franja de cada larguero = mitad de la distancia al miembro de abajo y al de arriba. Carga vertical de la lámina (CM de muros). El eje 3 (Z = 16 m) no tiene largueros en el modelo (frente abierto).
A. MUROS LATERALES — EJE A (X = 0) Y EJE B (X = 10.08 m) — LARGUEROS MC10-14 (CLAROS 1-2 Y 2-3, 8 m CADA UNO) Y MCC10-14 (A 9.45 m EN EL CLARO 1-2 Y A 9.00 m EN EL CLARO 2-3)
ID | Muro | Nivel | Y larguero (m) | Tramo (ejes) | L (m) | Y abajo (m) | Y arriba inicio (m) | Y arriba fin (m) | Franja desde (m) | Franja hasta inicio (m) | Franja hasta fin (m) | h (m) | A (m²) | w CM (kg/m) | STAAD CM (kg/cm) | Miembro STAAD | Referencia
|  |  | del modelo |  | del modelo | miembro de abajo (0 = base) | miembro de arriba | miembro de arriba | (Y ab. + Y)/2 | (Y + Y arr.)/2 | (Y + Y arr.)/2 | promedio | L × h | CM muros × h | −w ÷ 100 | del .STD
LA-1.1 | Eje A | 1 | 0.6 | 1-2 | 8 | 0 | 1.8 | 1.8 | 0.3 | 1.2 | 1.2 | 0.9 | 7.2 | 5.265 | -0.05265 | 16 501 TO 503 | .STD 3.0 · nodos 11–12
LA-1.2 | Eje A | 1 | 0.6 | 2-3 | 8 | 0 | 1.8 | 1.8 | 0.3 | 1.2 | 1.2 | 0.9 | 7.2 | 5.265 | -0.05265 | 199 549 550 | .STD 3.0 · nodos 12–13
LA-2.1 | Eje A | 2 | 1.8 | 1-2 | 8 | 0.6 | 3 | 3 | 1.2 | 2.4 | 2.4 | 1.2 | 9.6 | 7.02 | -0.0702 | 20 507 TO 509 | .STD 3.0 · nodos 17–18
LA-2.2 | Eje A | 2 | 1.8 | 2-3 | 8 | 0.6 | 3 | 3 | 1.2 | 2.4 | 2.4 | 1.2 | 9.6 | 7.02 | -0.0702 | 201 553 554 | .STD 3.0 · nodos 18–19
LA-3.1 | Eje A | 3 | 3 | 1-2 | 8 | 1.8 | 4.2 | 4.2 | 2.4 | 3.6 | 3.6 | 1.2 | 9.6 | 7.02 | -0.0702 | 24 513 TO 515 | .STD 3.0 · nodos 23–24
LA-3.2 | Eje A | 3 | 3 | 2-3 | 8 | 1.8 | 4.2 | 4.2 | 2.4 | 3.6 | 3.6 | 1.2 | 9.6 | 7.02 | -0.0702 | 205 557 558 | .STD 3.0 · nodos 24–25
LA-4.1 | Eje A | 4 | 4.2 | 1-2 | 8 | 3 | 5.4 | 5.4 | 3.6 | 4.8 | 4.8 | 1.2 | 9.6 | 7.02 | -0.0702 | 28 519 TO 521 | .STD 3.0 · nodos 29–30
LA-4.2 | Eje A | 4 | 4.2 | 2-3 | 8 | 3 | 5.4 | 5.4 | 3.6 | 4.8 | 4.8 | 1.2 | 9.6 | 7.02 | -0.0702 | 207 561 562 | .STD 3.0 · nodos 30–31
LA-5.1 | Eje A | 5 | 5.4 | 1-2 | 8 | 4.2 | 6.6 | 6.6 | 4.8 | 6 | 6 | 1.2 | 9.6 | 7.02 | -0.0702 | 32 525 TO 527 | .STD 3.0 · nodos 35–36
LA-5.2 | Eje A | 5 | 5.4 | 2-3 | 8 | 4.2 | 6.6 | 6.6 | 4.8 | 6 | 6 | 1.2 | 9.6 | 7.02 | -0.0702 | 209 565 566 | .STD 3.0 · nodos 36–37
LA-6.1 | Eje A | 6 | 6.6 | 1-2 | 8 | 5.4 | 7.8 | 7.8 | 6 | 7.2 | 7.2 | 1.2 | 9.6 | 7.02 | -0.0702 | 36 531 TO 533 | .STD 3.0 · nodos 41–42
LA-6.2 | Eje A | 6 | 6.6 | 2-3 | 8 | 5.4 | 7.8 | 7.8 | 6 | 7.2 | 7.2 | 1.2 | 9.6 | 7.02 | -0.0702 | 211 569 570 | .STD 3.0 · nodos 42–43
LA-7.1 | Eje A | 7 | 7.8 | 1-2 | 8 | 6.6 | 9 | 9 | 7.2 | 8.4 | 8.4 | 1.2 | 9.6 | 7.02 | -0.0702 | 40 537 TO 539 | .STD 3.0 · nodos 47–48
LA-7.2 | Eje A | 7 | 7.8 | 2-3 | 8 | 6.6 | 9 | 9 | 7.2 | 8.4 | 8.4 | 1.2 | 9.6 | 7.02 | -0.0702 | 213 573 574 | .STD 3.0 · nodos 48–49
LA-8.1 | Eje A | 8 | 9 | 1-2 | 8 | 7.8 | 9.45 | 9.45 | 8.4 | 9.225 | 9.225 | 0.825 | 6.6 | 4.8262 | -0.048262 | 44 543 TO 545 | .STD 3.0 · nodos 53–131 · arriba: larguero de 9.45 m
LA-8.2 | Eje A | 8 | 9 | 2-3 | 8 | 7.8 | 10.015 | 9.6 | 8.4 | 9.5075 | 9.3 | 1.0038 | 8.0301 | 5.872 | -0.05872 | 215 577 578 | .STD 3.0 · nodos 131–54 · arriba: alero inclinado
LA-9.1 | Eje A | 9 | 9.45 | 1-2 | 8 | 9 | 10.43 | 10.015 | 9.225 | 9.94 | 9.7325 | 0.61125 | 4.89 | 3.5758 | -0.035758 | 844 870 TO 872 | .STD 3.0 · nodos 435–437 · arriba: alero inclinado
LB-1.1 | Eje B | 1 | 0.6 | 1-2 | 8 | 0 | 1.8 | 1.8 | 0.3 | 1.2 | 1.2 | 0.9 | 7.2 | 5.265 | -0.05265 | 17 504 TO 506 | .STD 3.0 · nodos 14–15
LB-1.2 | Eje B | 1 | 0.6 | 2-3 | 8 | 0 | 1.8 | 1.8 | 0.3 | 1.2 | 1.2 | 0.9 | 7.2 | 5.265 | -0.05265 | 200 551 552 | .STD 3.0 · nodos 15–16
LB-2.1 | Eje B | 2 | 1.8 | 1-2 | 8 | 0.6 | 3 | 3 | 1.2 | 2.4 | 2.4 | 1.2 | 9.6 | 7.02 | -0.0702 | 21 510 TO 512 | .STD 3.0 · nodos 20–21
LB-2.2 | Eje B | 2 | 1.8 | 2-3 | 8 | 0.6 | 3 | 3 | 1.2 | 2.4 | 2.4 | 1.2 | 9.6 | 7.02 | -0.0702 | 202 555 556 | .STD 3.0 · nodos 21–22
LB-3.1 | Eje B | 3 | 3 | 1-2 | 8 | 1.8 | 4.2 | 4.2 | 2.4 | 3.6 | 3.6 | 1.2 | 9.6 | 7.02 | -0.0702 | 25 516 TO 518 | .STD 3.0 · nodos 26–27
LB-3.2 | Eje B | 3 | 3 | 2-3 | 8 | 1.8 | 4.2 | 4.2 | 2.4 | 3.6 | 3.6 | 1.2 | 9.6 | 7.02 | -0.0702 | 206 559 560 | .STD 3.0 · nodos 27–28
LB-4.1 | Eje B | 4 | 4.2 | 1-2 | 8 | 3 | 5.4 | 5.4 | 3.6 | 4.8 | 4.8 | 1.2 | 9.6 | 7.02 | -0.0702 | 29 522 TO 524 | .STD 3.0 · nodos 32–33
LB-4.2 | Eje B | 4 | 4.2 | 2-3 | 8 | 3 | 5.4 | 5.4 | 3.6 | 4.8 | 4.8 | 1.2 | 9.6 | 7.02 | -0.0702 | 208 563 564 | .STD 3.0 · nodos 33–34
LB-5.1 | Eje B | 5 | 5.4 | 1-2 | 8 | 4.2 | 6.6 | 6.6 | 4.8 | 6 | 6 | 1.2 | 9.6 | 7.02 | -0.0702 | 33 528 TO 530 | .STD 3.0 · nodos 38–39
LB-5.2 | Eje B | 5 | 5.4 | 2-3 | 8 | 4.2 | 6.6 | 6.6 | 4.8 | 6 | 6 | 1.2 | 9.6 | 7.02 | -0.0702 | 210 567 568 | .STD 3.0 · nodos 39–40
LB-6.1 | Eje B | 6 | 6.6 | 1-2 | 8 | 5.4 | 7.8 | 7.8 | 6 | 7.2 | 7.2 | 1.2 | 9.6 | 7.02 | -0.0702 | 37 534 TO 536 | .STD 3.0 · nodos 44–45
LB-6.2 | Eje B | 6 | 6.6 | 2-3 | 8 | 5.4 | 7.8 | 7.8 | 6 | 7.2 | 7.2 | 1.2 | 9.6 | 7.02 | -0.0702 | 212 571 572 | .STD 3.0 · nodos 45–46
LB-7.1 | Eje B | 7 | 7.8 | 1-2 | 8 | 6.6 | 9 | 9 | 7.2 | 8.4 | 8.4 | 1.2 | 9.6 | 7.02 | -0.0702 | 41 540 TO 542 | .STD 3.0 · nodos 50–51
LB-7.2 | Eje B | 7 | 7.8 | 2-3 | 8 | 6.6 | 9 | 9 | 7.2 | 8.4 | 8.4 | 1.2 | 9.6 | 7.02 | -0.0702 | 214 575 576 | .STD 3.0 · nodos 51–52
LB-8.1 | Eje B | 8 | 9 | 1-2 | 8 | 7.8 | 9.45 | 9.45 | 8.4 | 9.225 | 9.225 | 0.825 | 6.6 | 4.8262 | -0.048262 | 45 546 TO 548 | .STD 3.0 · nodos 55–132 · arriba: larguero de 9.45 m
LB-8.2 | Eje B | 8 | 9 | 2-3 | 8 | 7.8 | 10.015 | 9.6 | 8.4 | 9.5075 | 9.3 | 1.0038 | 8.0301 | 5.872 | -0.05872 | 216 579 580 | .STD 3.0 · nodos 132–56 · arriba: alero inclinado
LB-9.1 | Eje B | 9 | 9.45 | 1-2 | 8 | 9 | 10.43 | 10.015 | 9.225 | 9.94 | 9.7325 | 0.61125 | 4.89 | 3.5758 | -0.035758 | 843 867 TO 869 | .STD 3.0 · nodos 436–438 · arriba: alero inclinado
Total | Área de muros laterales en largueros (ejes A y B) | [11 empty] | 298.2402
B. FRANJA SUPERIOR DE MUROS LATERALES → VIGAS DE ALERO VA Y VB (POR MIEMBRO)
Arriba del último larguero (Y = 9.45 m en el claro 1-2 y 9.00 m en el claro 2-3) la mitad de la lámina cuelga de la viga de alero. Como el alero baja 5.2%, la franja cambia a lo largo: se toma el promedio de cada miembro.
Viga | Muro |  | Miembro STAAD | Z inicio (m) | Z fin (m) | L (m) | Y alero inicio (m) | Y alero fin (m) | Y último larguero (m) | h inicio (m) | h fin (m) | h (m) | A (m²) | w CM (kg/m) | STAAD CM (kg/cm) |  | Referencia
|  |  | del .STD | del modelo | del modelo | fin − inicio | del modelo | del modelo | DATOS C36 / 9.00 | (Y al. − Y)/2 | (Y al. − Y)/2 | promedio | L × h | CM muros × h | −w ÷ 100
VA-1 | Eje A |  | 241 | 0 | 1.3333 | 1.3333 | 10.43 | 10.3608 | 9.45 | 0.49 | 0.45542 | 0.47271 | 0.63028 | 2.7653 | -0.027653 |  | .STD 3.0 · X = 0 cm, Z 0 a 133.3 cm
VA-1 | Eje A |  | 274 | 1.3333 | 2.6667 | 1.3333 | 10.3608 | 10.2917 | 9.45 | 0.45542 | 0.42084 | 0.43813 | 0.58417 | 2.563 | -0.02563 |  | .STD 3.0 · X = 0 cm, Z 133.3 a 266.7 cm
VA-1 | Eje A |  | 273 | 2.6667 | 4 | 1.3333 | 10.2917 | 10.2225 | 9.45 | 0.42084 | 0.38625 | 0.40354 | 0.53806 | 2.3607 | -0.023607 |  | .STD 3.0 · X = 0 cm, Z 266.7 a 400 cm
VA-1 | Eje A |  | 272 | 4 | 5.3333 | 1.3333 | 10.2225 | 10.1533 | 9.45 | 0.38625 | 0.35167 | 0.36896 | 0.49195 | 2.1584 | -0.021584 |  | .STD 3.0 · X = 0 cm, Z 400 a 533.3 cm
VA-1 | Eje A |  | 271 | 5.3333 | 6.6667 | 1.3333 | 10.1533 | 10.0842 | 9.45 | 0.35167 | 0.31709 | 0.33438 | 0.44584 | 1.9561 | -0.019561 |  | .STD 3.0 · X = 0 cm, Z 533.3 a 666.7 cm
VA-1 | Eje A |  | 270 | 6.6667 | 8 | 1.3333 | 10.0842 | 10.015 | 9.45 | 0.31709 | 0.28251 | 0.2998 | 0.39973 | 1.7538 | -0.017538 |  | .STD 3.0 · X = 0 cm, Z 666.7 a 800 cm
VA-2 | Eje A |  | 243 | 8 | 9.3333 | 1.3333 | 10.015 | 9.9458 | 9 | 0.5075 | 0.47292 | 0.49021 | 0.65362 | 2.8678 | -0.028678 |  | .STD 3.0 · X = 0 cm, Z 800 a 933.3 cm
VA-2 | Eje A |  | 269 | 9.3333 | 10.6667 | 1.3333 | 9.9458 | 9.8767 | 9 | 0.47292 | 0.43834 | 0.45563 | 0.60751 | 2.6654 | -0.026654 |  | .STD 3.0 · X = 0 cm, Z 933.3 a 1066.7 cm
VA-2 | Eje A |  | 245 | 10.6667 | 12 | 1.3333 | 9.8767 | 9.8075 | 9 | 0.43834 | 0.40376 | 0.42105 | 0.5614 | 2.4631 | -0.024631 |  | .STD 3.0 · X = 0 cm, Z 1066.7 a 1200 cm
VA-2 | Eje A |  | 246 | 12 | 13.3333 | 1.3333 | 9.8075 | 9.7384 | 9 | 0.40376 | 0.36917 | 0.38647 | 0.51529 | 2.2608 | -0.022608 |  | .STD 3.0 · X = 0 cm, Z 1200 a 1333.3 cm
VA-2 | Eje A |  | 247 | 13.3333 | 14.6667 | 1.3333 | 9.7384 | 9.6692 | 9 | 0.36917 | 0.33459 | 0.35188 | 0.46918 | 2.0585 | -0.020585 |  | .STD 3.0 · X = 0 cm, Z 1333.3 a 1466.7 cm
VA-2 | Eje A |  | 970 | 14.6667 | 16 | 1.3333 | 9.6692 | 9.6 | 9 | 0.33459 | 0.30001 | 0.3173 | 0.42307 | 1.8562 | -0.018562 |  | .STD 3.0 · X = 0 cm, Z 1466.7 a 1600 cm
VB-1 | Eje B |  | 242 | 0 | 1.3333 | 1.3333 | 10.43 | 10.3608 | 9.45 | 0.49 | 0.45542 | 0.47271 | 0.63028 | 2.7653 | -0.027653 |  | .STD 3.0 · X = 1008 cm, Z 0 a 133.3 cm
VB-1 | Eje B |  | 280 | 1.3333 | 2.6667 | 1.3333 | 10.3608 | 10.2917 | 9.45 | 0.45542 | 0.42084 | 0.43813 | 0.58417 | 2.563 | -0.02563 |  | .STD 3.0 · X = 1008 cm, Z 133.3 a 266.7 cm
VB-1 | Eje B |  | 279 | 2.6667 | 4 | 1.3333 | 10.2917 | 10.2225 | 9.45 | 0.42084 | 0.38625 | 0.40354 | 0.53806 | 2.3607 | -0.023607 |  | .STD 3.0 · X = 1008 cm, Z 266.7 a 400 cm
VB-1 | Eje B |  | 278 | 4 | 5.3333 | 1.3333 | 10.2225 | 10.1533 | 9.45 | 0.38625 | 0.35167 | 0.36896 | 0.49195 | 2.1584 | -0.021584 |  | .STD 3.0 · X = 1008 cm, Z 400 a 533.3 cm
VB-1 | Eje B |  | 277 | 5.3333 | 6.6667 | 1.3333 | 10.1533 | 10.0842 | 9.45 | 0.35167 | 0.31709 | 0.33438 | 0.44584 | 1.9561 | -0.019561 |  | .STD 3.0 · X = 1008 cm, Z 533.3 a 666.7 cm
VB-1 | Eje B |  | 276 | 6.6667 | 8 | 1.3333 | 10.0842 | 10.015 | 9.45 | 0.31709 | 0.28251 | 0.2998 | 0.39973 | 1.7538 | -0.017538 |  | .STD 3.0 · X = 1008 cm, Z 666.7 a 800 cm
VB-2 | Eje B |  | 244 | 8 | 9.3333 | 1.3333 | 10.015 | 9.9458 | 9 | 0.5075 | 0.47292 | 0.49021 | 0.65362 | 2.8678 | -0.028678 |  | .STD 3.0 · X = 1008 cm, Z 800 a 933.3 cm
VB-2 | Eje B |  | 275 | 9.3333 | 10.6667 | 1.3333 | 9.9458 | 9.8767 | 9 | 0.47292 | 0.43834 | 0.45563 | 0.60751 | 2.6654 | -0.026654 |  | .STD 3.0 · X = 1008 cm, Z 933.3 a 1066.7 cm
VB-2 | Eje B |  | 248 | 10.6667 | 12 | 1.3333 | 9.8767 | 9.8075 | 9 | 0.43834 | 0.40376 | 0.42105 | 0.5614 | 2.4631 | -0.024631 |  | .STD 3.0 · X = 1008 cm, Z 1066.7 a 1200 cm
VB-2 | Eje B |  | 249 | 12 | 13.3333 | 1.3333 | 9.8075 | 9.7384 | 9 | 0.40376 | 0.36917 | 0.38647 | 0.51529 | 2.2608 | -0.022608 |  | .STD 3.0 · X = 1008 cm, Z 1200 a 1333.3 cm
VB-2 | Eje B |  | 250 | 13.3333 | 14.6667 | 1.3333 | 9.7384 | 9.6692 | 9 | 0.36917 | 0.33459 | 0.35188 | 0.46918 | 2.0585 | -0.020585 |  | .STD 3.0 · X = 1008 cm, Z 1333.3 a 1466.7 cm
VB-2 | Eje B |  | 971 | 14.6667 | 16 | 1.3333 | 9.6692 | 9.6 | 9 | 0.33459 | 0.30001 | 0.3173 | 0.42307 | 1.8562 | -0.018562 |  | .STD 3.0 · X = 1008 cm, Z 1466.7 a 1600 cm
Total | Franja superior de muros laterales que va a las vigas de alero | [11 empty] | 12.6402
C. MURO FRONTAL — EJE 1 (Z = 0) — LARGUEROS MC4-14, MC10-12 Y MC10-14; DINTEL Y LARGUERO DE 9.45 M MCC10-14 (3.0: LARGUEROS A 0.60 M, @1.20 M Y A 9.45 M)
Vanos: puerta de 1.22 × 2.40 m (X 0.60 a 1.82) con jambas HSS2 hasta el larguero de 3.00 m y dintel a 2.40 m; vano del nose dock de 5.10 × 6.60 m (X 2.32 a 7.42), sin carga. El dintel de la cortina va en la línea de 6.60 m. La franja de la base (0.00–0.30 m) baja directo a la cimentación.
ID | Nivel | Perfil | Y (m) | X desde (m) | X hasta (m) | L (m) | Y abajo (m) | Y arriba (m) | Franja desde (m) | Franja hasta (m) | h (m) | A (m²) | w CM (kg/m) | STAAD CM (kg/cm) | Miembro STAAD |  | Referencia
|  |  | del modelo | del modelo | del modelo | hasta − desde | miembro de abajo (= Y si hay vano) | miembro de arriba | (Y ab. + Y)/2 | (Y + Y arr.)/2 | hasta − desde | L × h | CM muros × h | −w ÷ 100 | del .STD
L1-1.1 | 1 | MC4-14 | 0.6 | 0 | 0.6 | 0.6 | 0 | 1.8 | 0.3 | 1.2 | 0.9 | 0.54 | 5.265 | -0.05265 | 46 |  | .STD 3.0 · nodos 11–126
L1-1.2 | 1 | MC4-14 | 0.6 | 1.82 | 2.32 | 0.5 | 0 | 1.8 | 0.3 | 1.2 | 0.9 | 0.45 | 5.265 | -0.05265 | 159 |  | .STD 3.0 · nodos 125–118
L1-1.3 | 1 | MC4-14 | 0.6 | 7.42 | 10.08 | 2.66 | 0 | 1.8 | 0.3 | 1.2 | 0.9 | 2.394 | 5.265 | -0.05265 | 149 |  | .STD 3.0 · nodos 117–14
L1-2.1 | 2 | MC4-14 | 1.8 | 0 | 0.6 | 0.6 | 0.6 | 3 | 1.2 | 2.4 | 1.2 | 0.72 | 7.02 | -0.0702 | 23 |  | .STD 3.0 · nodos 17–431
L1-2.2 | 2 | MC4-14 | 1.8 | 1.82 | 2.32 | 0.5 | 0.6 | 3 | 1.2 | 2.4 | 1.2 | 0.6 | 7.02 | -0.0702 | 203 |  | .STD 3.0 · nodos 432–128
L1-2.3 | 2 | MC4-14 | 1.8 | 7.42 | 10.08 | 2.66 | 0.6 | 3 | 1.2 | 2.4 | 1.2 | 3.192 | 7.02 | -0.0702 | 161 |  | .STD 3.0 · nodos 127–20
L1-P | puerta | MC4-14 | 2.4 | 0.6 | 1.82 | 1.22 | 2.4 | 3 | 2.4 | 2.7 | 0.3 | 0.366 | 1.755 | -0.01755 | 204 |  | .STD 3.0 · nodos 71–72 · dintel de la puerta · vano abajo
L1-3.1 | 3 | MC4-14 | 3 | 0 | 0.6 | 0.6 | 1.8 | 4.2 | 2.4 | 3.6 | 1.2 | 0.72 | 7.02 | -0.0702 | 27 |  | .STD 3.0 · nodos 23–433
L1-3.2 | 3 | MC4-14 | 3 | 0.6 | 1.82 | 1.22 | 2.4 | 4.2 | 2.7 | 3.6 | 0.9 | 1.098 | 5.265 | -0.05265 | 823 |  | .STD 3.0 · nodos 433–434 · sobre el dintel de la puerta
L1-3.3 | 3 | MC4-14 | 3 | 1.82 | 2.32 | 0.5 | 1.8 | 4.2 | 2.4 | 3.6 | 1.2 | 0.6 | 7.02 | -0.0702 | 824 |  | .STD 3.0 · nodos 434–120
L1-3.4 | 3 | MC4-14 | 3 | 7.42 | 10.08 | 2.66 | 1.8 | 4.2 | 2.4 | 3.6 | 1.2 | 3.192 | 7.02 | -0.0702 | 153 |  | .STD 3.0 · nodos 119–26
L1-4.1 | 4 | MC4-14 | 4.2 | 0 | 2.32 | 2.32 | 3 | 5.4 | 3.6 | 4.8 | 1.2 | 2.784 | 7.02 | -0.0702 | 31 |  | .STD 3.0 · nodos 29–122
L1-4.2 | 4 | MC4-14 | 4.2 | 7.42 | 10.08 | 2.66 | 3 | 5.4 | 3.6 | 4.8 | 1.2 | 3.192 | 7.02 | -0.0702 | 155 |  | .STD 3.0 · nodos 121–32
L1-5.1 | 5 | MC4-14 | 5.4 | 0 | 2.32 | 2.32 | 4.2 | 6.6 | 4.8 | 6 | 1.2 | 2.784 | 7.02 | -0.0702 | 35 |  | .STD 3.0 · nodos 35–124 · arriba: línea de 6.60 m
L1-5.2 | 5 | MC4-14 | 5.4 | 7.42 | 10.08 | 2.66 | 4.2 | 6.6 | 4.8 | 6 | 1.2 | 3.192 | 7.02 | -0.0702 | 157 |  | .STD 3.0 · nodos 123–38 · arriba: línea de 6.60 m
L1-6.1 | 6 | MCC10-14 | 6.6 | 0 | 2.32 | 2.32 | 5.4 | 7.8 | 6 | 7.2 | 1.2 | 2.784 | 7.02 | -0.0702 | 68 793 |  | .STD 3.0 · nodos 41–413–69 · línea del dintel a 6.60 m
L1-6.2 | 6 | MCC10-14 | 6.6 | 2.32 | 7.42 | 5.1 | 6.6 | 7.8 | 6.6 | 7.2 | 0.6 | 3.06 | 3.51 | -0.0351 | 234 807 808 |  | .STD 3.0 · nodos 69–425–426–70 · dintel de la cortina · vano abajo
L1-6.3 | 6 | MCC10-14 | 6.6 | 7.42 | 10.08 | 2.66 | 5.4 | 7.8 | 6 | 7.2 | 1.2 | 3.192 | 7.02 | -0.0702 | 233 794 |  | .STD 3.0 · nodos 70–414–44 · línea del dintel a 6.60 m
L1-7.1 | 7 | MC10-12 | 7.8 | 0 | 10.08 | 10.08 | 6.6 | 9 | 7.2 | 8.4 | 1.2 | 12.096 | 7.02 | -0.0702 | 39 581 TO 584 |  | .STD 3.0 · nodos 47–401…404–50
L1-8.1 | 8 | MC10-14 | 9 | 0 | 10.08 | 10.08 | 7.8 | 9.45 | 8.4 | 9.225 | 0.825 | 8.316 | 4.8262 | -0.048262 | 43 585 TO 588 |  | .STD 3.0 · nodos 53–405…408–55
L1-9.1 | 9 | MCC10-14 | 9.45 | 0 | 10.08 | 10.08 | 9 | 10.43 | 9.225 | 9.94 | 0.715 | 7.2072 | 4.1828 | -0.041827 | 840 863 TO 866 |  | .STD 3.0 · nodos 435–439…442–436 · arriba: viga VM-1
VM-1 | techo | MCE12-14 | 10.43 | 0 | 10.08 | 10.08 | 9.45 | 10.43 | 9.94 | 10.43 | 0.49 | 4.9392 | 2.8665 | -0.028665 | 11 48 TO 51 |  | .STD 3.0 · nodos 7–8 · franja alta del muro a la viga del eje 1
Total | Área del muro frontal en miembros (largueros, dinteles y VM-1) | [10 empty] | 67.4184
Revisión | Bruto 10.08 × 10.43 − puerta 1.22 × 2.40 − vano 5.10 × 6.60 − franja de base (0.30 m) fuera de los vanos | [10 empty] | 67.4184 | CUADRA
D. FRANJA SUPERIOR DE MUROS LATERALES — UN VALOR POR TRAMO (LO QUE VA A STAAD)
Promedio de la tabla B pesado con el largo de cada miembro: da la misma área y la misma carga total, con un solo valor por tramo.
Tramo | Muros |  | Miembros STAAD | [8 empty] | h prom. (m) | A (m²) | w CM (kg/m) | STAAD CM (kg/cm) |  | Referencia
VA-1 y VB-1 | Ejes A y B |  | 241 242 270 TO 274 276 TO 280 | [8 empty] | 0.38625 | 6.18 | 2.2596 | -0.022596 |  | Tabla B, filas 47–52 y 59–64
VA-2 y VB-2 | Ejes A y B |  | 243 TO 250 269 275 970 971 | [8 empty] | 0.40376 | 6.4601 | 2.362 | -0.02362 |  | Tabla B, filas 53–58 y 65–70
Total | Área de la tabla D (debe dar la de la tabla B) | [11 empty] | 12.6402 | CUADRA

## NODOS_TECHO
NODOS DE COLUMNA — TECHO: ÁREA TRIBUTARIA Y MASA SÍSMICA PUNTUAL (CASO 4)
El techo se reparte a los 6 nodos de cabeza de columna: mitad del claro en X × mitad entre marcos en Z. Esta hoja da la masa sísmica del techo (JOINT LOAD FX y FZ); la CM y la CV van repartidas en largueros y vigas (hoja TECHO).
A. TECHO → NODOS DE CABEZA DE COLUMNA
ID | Nodo STAAD | Eje | Lado | X desde (m) | X hasta (m) | Z desde (m) | Z hasta (m) | A (m²) | CM techo (kg) | w_i techo (kg) | Masa techo (kg) | CV techo (kg) | Línea STAAD caso 4 (masa) | Nota | Referencia
| del .STD |  |  | mitad del claro | mitad / claro | (Z ant. + Z)/2 | (Z + Z sig.)/2 | ΔX × ΔZ | CM techo × A | w_i × A | K + L | w_m × A | nodo FX M FZ M
T-1A | 7 | 1 | A | 0 | 5.04 | 0 | 4 | 20.16 | 389.4912 | 0 | 389.4912 | 403.2 | 7 FX 389.49 FZ 389.49 | La CM y la CV van en largueros (hoja TECHO) | Área tributaria (mitades) · masa sísmica del techo (caso 4)
T-1B | 8 | 1 | B | 5.04 | 10.08 | 0 | 4 | 20.16 | 389.4912 | 0 | 389.4912 | 403.2 | 8 FX 389.49 FZ 389.49 | La CM y la CV van en largueros (hoja TECHO) | Área tributaria (mitades) · masa sísmica del techo (caso 4)
T-2A | 75 | 2 | A | 0 | 5.04 | 4 | 12 | 40.32 | 778.9824 | 0 | 778.9824 | 806.4 | 75 FX 778.98 FZ 778.98 | La CM y la CV van en largueros (hoja TECHO) | Área tributaria (mitades) · masa sísmica del techo (caso 4)
T-2B | 76 | 2 | B | 5.04 | 10.08 | 4 | 12 | 40.32 | 778.9824 | 0 | 778.9824 | 806.4 | 76 FX 778.98 FZ 778.98 | La CM y la CV van en largueros (hoja TECHO) | Área tributaria (mitades) · masa sísmica del techo (caso 4)
T-3A | 9 | 3 | A | 0 | 5.04 | 12 | 16 | 20.16 | 389.4912 | 0 | 389.4912 | 403.2 | 9 FX 389.49 FZ 389.49 | La CM y la CV van en largueros (hoja TECHO) | Área tributaria (mitades) · masa sísmica del techo (caso 4)
T-3B | 10 | 3 | B | 5.04 | 10.08 | 12 | 16 | 20.16 | 389.4912 | 0 | 389.4912 | 403.2 | 10 FX 389.49 FZ 389.49 | La CM y la CV van en largueros (hoja TECHO) | Área tributaria (mitades) · masa sísmica del techo (caso 4)
Total | Suma de áreas de techo (debe dar claro × largo = 10.08 × 16.00) | [6 empty] | 161.28 | 3115.9296 | 0 | 3115.9296 | 3225.6 |  |  | CUADRA

## NODOS_MUROS
NODOS DE COLUMNA — MUROS: ÁREA TRIBUTARIA POR NODO (SÓLO REFERENCIA)
En 3.0 la masa de los muros va concentrada en las cabezas de columna (hoja STAAD, caso 4). Esta tabla da la parte de lámina por nodo de columna, como referencia.
A. PANELES DE MURO → NODOS DE COLUMNA DE SUS EXTREMOS
ID | Muro | Nivel | Nodo A | Nodo B | L (m) | h en A (m) | h en B (m) | A (m²) | Masa (kg) | Referencia
|  |  | del .STD | del .STD | del modelo | franja en el nodo A | franja en el nodo B | L × (h A + h B) ÷ 2 | CM muros × A
LA-1.1 | Eje A (X = 0) | 1 | 11 | 12 | 8 | 0.9 | 0.9 | 7.2 | 42.12 | Franja de LA-1.1 (hoja MUROS) · .STD 3.0
LA-1.2 | Eje A (X = 0) | 1 | 12 | 13 | 8 | 0.9 | 0.9 | 7.2 | 42.12 | Franja de LA-1.2 (hoja MUROS) · .STD 3.0
LA-2.1 | Eje A (X = 0) | 2 | 17 | 18 | 8 | 1.2 | 1.2 | 9.6 | 56.16 | Franja de LA-2.1 (hoja MUROS) · .STD 3.0
LA-2.2 | Eje A (X = 0) | 2 | 18 | 19 | 8 | 1.2 | 1.2 | 9.6 | 56.16 | Franja de LA-2.2 (hoja MUROS) · .STD 3.0
LA-3.1 | Eje A (X = 0) | 3 | 23 | 24 | 8 | 1.2 | 1.2 | 9.6 | 56.16 | Franja de LA-3.1 (hoja MUROS) · .STD 3.0
LA-3.2 | Eje A (X = 0) | 3 | 24 | 25 | 8 | 1.2 | 1.2 | 9.6 | 56.16 | Franja de LA-3.2 (hoja MUROS) · .STD 3.0
LA-4.1 | Eje A (X = 0) | 4 | 29 | 30 | 8 | 1.2 | 1.2 | 9.6 | 56.16 | Franja de LA-4.1 (hoja MUROS) · .STD 3.0
LA-4.2 | Eje A (X = 0) | 4 | 30 | 31 | 8 | 1.2 | 1.2 | 9.6 | 56.16 | Franja de LA-4.2 (hoja MUROS) · .STD 3.0
LA-5.1 | Eje A (X = 0) | 5 | 35 | 36 | 8 | 1.2 | 1.2 | 9.6 | 56.16 | Franja de LA-5.1 (hoja MUROS) · .STD 3.0
LA-5.2 | Eje A (X = 0) | 5 | 36 | 37 | 8 | 1.2 | 1.2 | 9.6 | 56.16 | Franja de LA-5.2 (hoja MUROS) · .STD 3.0
LA-6.1 | Eje A (X = 0) | 6 | 41 | 42 | 8 | 1.2 | 1.2 | 9.6 | 56.16 | Franja de LA-6.1 (hoja MUROS) · .STD 3.0
LA-6.2 | Eje A (X = 0) | 6 | 42 | 43 | 8 | 1.2 | 1.2 | 9.6 | 56.16 | Franja de LA-6.2 (hoja MUROS) · .STD 3.0
LA-7.1 | Eje A (X = 0) | 7 | 47 | 48 | 8 | 1.2 | 1.2 | 9.6 | 56.16 | Franja de LA-7.1 (hoja MUROS) · .STD 3.0
LA-7.2 | Eje A (X = 0) | 7 | 48 | 49 | 8 | 1.2 | 1.2 | 9.6 | 56.16 | Franja de LA-7.2 (hoja MUROS) · .STD 3.0
LA-8.1 | Eje A (X = 0) | 8 | 53 | 131 | 8 | 0.825 | 0.825 | 6.6 | 38.61 | Franja de LA-8.1 (hoja MUROS) · .STD 3.0
LA-8.2 | Eje A (X = 0) | 8 | 131 | 54 | 8 | 1.1075 | 0.90001 | 8.0301 | 46.9759 | Franja de LA-8.2 (hoja MUROS) · .STD 3.0
LA-9.1 | Eje A (X = 0) | 9 | 435 | 437 | 8 | 0.715 | 0.5075 | 4.89 | 28.6066 | Franja de LA-9.1 (hoja MUROS) · .STD 3.0
LA-T.1 | Eje A (X = 0) | 10 | 7 | 75 | 8 | 0.49 | 0.28251 | 3.09 | 18.0766 | Franja superior (mitad entre último larguero y alero) → cabeza de columna · .STD 3.0
LA-T.2 | Eje A (X = 0) | 10 | 75 | 9 | 8 | 0.5075 | 0.30001 | 3.2301 | 18.8959 | Franja superior (mitad entre último larguero y alero) → cabeza de columna · .STD 3.0
LB-1.1 | Eje B (X = 10.08 m) | 1 | 14 | 15 | 8 | 0.9 | 0.9 | 7.2 | 42.12 | Franja de LB-1.1 (hoja MUROS) · .STD 3.0
LB-1.2 | Eje B (X = 10.08 m) | 1 | 15 | 16 | 8 | 0.9 | 0.9 | 7.2 | 42.12 | Franja de LB-1.2 (hoja MUROS) · .STD 3.0
LB-2.1 | Eje B (X = 10.08 m) | 2 | 20 | 21 | 8 | 1.2 | 1.2 | 9.6 | 56.16 | Franja de LB-2.1 (hoja MUROS) · .STD 3.0
LB-2.2 | Eje B (X = 10.08 m) | 2 | 21 | 22 | 8 | 1.2 | 1.2 | 9.6 | 56.16 | Franja de LB-2.2 (hoja MUROS) · .STD 3.0
LB-3.1 | Eje B (X = 10.08 m) | 3 | 26 | 27 | 8 | 1.2 | 1.2 | 9.6 | 56.16 | Franja de LB-3.1 (hoja MUROS) · .STD 3.0
LB-3.2 | Eje B (X = 10.08 m) | 3 | 27 | 28 | 8 | 1.2 | 1.2 | 9.6 | 56.16 | Franja de LB-3.2 (hoja MUROS) · .STD 3.0
LB-4.1 | Eje B (X = 10.08 m) | 4 | 32 | 33 | 8 | 1.2 | 1.2 | 9.6 | 56.16 | Franja de LB-4.1 (hoja MUROS) · .STD 3.0
LB-4.2 | Eje B (X = 10.08 m) | 4 | 33 | 34 | 8 | 1.2 | 1.2 | 9.6 | 56.16 | Franja de LB-4.2 (hoja MUROS) · .STD 3.0
LB-5.1 | Eje B (X = 10.08 m) | 5 | 38 | 39 | 8 | 1.2 | 1.2 | 9.6 | 56.16 | Franja de LB-5.1 (hoja MUROS) · .STD 3.0
LB-5.2 | Eje B (X = 10.08 m) | 5 | 39 | 40 | 8 | 1.2 | 1.2 | 9.6 | 56.16 | Franja de LB-5.2 (hoja MUROS) · .STD 3.0
LB-6.1 | Eje B (X = 10.08 m) | 6 | 44 | 45 | 8 | 1.2 | 1.2 | 9.6 | 56.16 | Franja de LB-6.1 (hoja MUROS) · .STD 3.0
LB-6.2 | Eje B (X = 10.08 m) | 6 | 45 | 46 | 8 | 1.2 | 1.2 | 9.6 | 56.16 | Franja de LB-6.2 (hoja MUROS) · .STD 3.0
LB-7.1 | Eje B (X = 10.08 m) | 7 | 50 | 51 | 8 | 1.2 | 1.2 | 9.6 | 56.16 | Franja de LB-7.1 (hoja MUROS) · .STD 3.0
LB-7.2 | Eje B (X = 10.08 m) | 7 | 51 | 52 | 8 | 1.2 | 1.2 | 9.6 | 56.16 | Franja de LB-7.2 (hoja MUROS) · .STD 3.0
LB-8.1 | Eje B (X = 10.08 m) | 8 | 55 | 132 | 8 | 0.825 | 0.825 | 6.6 | 38.61 | Franja de LB-8.1 (hoja MUROS) · .STD 3.0
LB-8.2 | Eje B (X = 10.08 m) | 8 | 132 | 56 | 8 | 1.1075 | 0.90001 | 8.0301 | 46.9759 | Franja de LB-8.2 (hoja MUROS) · .STD 3.0
LB-9.1 | Eje B (X = 10.08 m) | 9 | 436 | 438 | 8 | 0.715 | 0.5075 | 4.89 | 28.6066 | Franja de LB-9.1 (hoja MUROS) · .STD 3.0
LB-T.1 | Eje B (X = 10.08 m) | 10 | 8 | 76 | 8 | 0.49 | 0.28251 | 3.09 | 18.0766 | Franja superior (mitad entre último larguero y alero) → cabeza de columna · .STD 3.0
LB-T.2 | Eje B (X = 10.08 m) | 10 | 76 | 10 | 8 | 0.5075 | 0.30001 | 3.2301 | 18.8959 | Franja superior (mitad entre último larguero y alero) → cabeza de columna · .STD 3.0
Total | Muros laterales (debe dar tabla A + tabla B de MUROS) | [6 empty] | 310.8803 | 1818.6499 | CUADRA

## STAAD
LÍNEAS DE CARGA PARA STAAD (kg/cm y kg) — LAS QUE VAN EN EL .STD 3.0
Armadas desde TECHO, MUROS, NODOS_TECHO y DATOS con las áreas tributarias del DXF 3.0. En 3.0 la masa sísmica de cubierta y muros va concentrada en las cabezas de columna (caso 4). El viento está en 002_SISMO_VIENTO_SALVADOR_3.0.xlsx.
CASO 1 — CARGA MUERTA (debajo de SELFWEIGHT Y -1): TECHO EN LARGUEROS Y VIGAS + MUROS EN LARGUEROS + CORTINA
ID | Origen | Línea para STAAD | Nota | Revisión
— | — | MEMBER LOAD | Encabezado
LT-1 a LT-10 y VM-2 | TECHO | 74 121 TO 124 285 TO 287 310 TO 327 352 TO 375 972 TO 976 UNI GY -0.2576 | CM de techo × b (TECHO K8) · b = 1.33 m
VM-1 | TECHO | 11 48 TO 51 UNI GY -0.1288 | CM de techo × b (TECHO K7) · b = 0.67 m
VM-3 | TECHO | 12 52 TO 55 UNI GY -0.1288 | CM de techo × b (TECHO K19) · b = 0.67 m
LA y LB, niveles 2 a 7, claro 1-2 | MUROS | 20 21 24 25 28 29 32 33 36 37 40 41 507 TO 542 UNI GY -0.0702 | CM de muros × h (MUROS Q9) · Largueros típicos (h = 1.20 m) de los muros 3 y 4, claro 1-2
LA y LB, niveles 2 a 7, claro 2-3 | MUROS | 201 202 205 TO 214 553 TO 576 UNI GY -0.0702 | CM de muros × h (MUROS Q10) · Largueros típicos (h = 1.20 m) de los muros 3 y 4, claro 2-3
L1 con h = 1.20 m | MUROS | 23 27 31 68 153 155 161 203 233 793 794 824 UNI GY -0.0702 | CM de muros × h (MUROS P78) · Largueros y línea de 6.60 m fuera del vano (h = 1.20 m) del muro 1
Nivel 1 (0.60 m) y L1-3.2 | MUROS | 16 17 46 149 159 199 200 501 TO 506 549 TO 552 823 UNI GY -0.0527 | CM de muros × h (MUROS Q7) · Primer larguero (h = 0.30 + 0.60 = 0.90 m) y larguero sobre la puerta (L1-3.2)
LA-8.1, LB-8.1 | MUROS | 44 45 543 TO 548 UNI GY -0.0483 | CM de muros × h (MUROS Q21) · Larguero a 9.00 m de los muros 3 y 4, claro 1-2
LA-8.2, LB-8.2 | MUROS | 215 216 577 TO 580 UNI GY -0.0587 | CM de muros × h (MUROS Q22) · Último larguero (9.00 m) de los muros 3 y 4, claro 2-3
LA-9.1, LB-9.1 | MUROS | 843 844 867 TO 872 UNI GY -0.0358 | CM de muros × h (MUROS Q23) · Último larguero (9.45 m) de los muros 3 y 4, claro 1-2
L1-P (dintel puerta) | MUROS | 204 UNI GY -0.0176 | CM de muros × h (MUROS P81) · Dintel de la puerta a 2.40 m: de 2.40 a 2.70 m
L1-5.1, L1-5.2 | MUROS | 35 157 UNI GY -0.0702 | CM de muros × h (MUROS P88) · Largueros a 5.40 m junto a la cortina
L1-6.2 (dintel) | MUROS | 234 807 808 UNI GY -0.0351 | CM de muros × h (MUROS P91) · Dintel de la cortina a 6.60 m (sobre el vano)
L1-7.1 | MUROS | 39 581 TO 584 UNI GY -0.0702 | CM de muros × h (MUROS P93) · Larguero a 7.80 m del muro 1
L1-8.1 | MUROS | 43 585 TO 588 UNI GY -0.0483 | CM de muros × h (MUROS P94) · Larguero a 9.00 m del muro 1
L1-9.1 | MUROS | 840 863 TO 866 UNI GY -0.0418 | CM de muros × h (MUROS P95) · Último larguero (9.45 m) del muro 1
VM-1 (franja del muro eje 1) | MUROS | 11 48 TO 51 UNI GY -0.0287 | CM de muros × h (MUROS P96) · Franja alta del muro 1 (arriba de 9.45 m) a la viga del eje 1
VA-1 y VB-1 (franja) | MUROS | 241 242 270 TO 274 276 TO 280 UNI GY -0.0226 | CM de muros × h (MUROS Q105) · Vigas de alero del claro 1-2 (arriba de 9.45 m)
VA-2 y VB-2 (franja) | MUROS | 243 TO 250 269 275 970 971 UNI GY -0.0236 | CM de muros × h (MUROS Q106) · Vigas de alero del claro 2-3 (arriba de 9.00 m)
— | — | JOINT LOAD | Encabezado (cortina en las jambas)
Cortina | DATOS | 69 70 FY -198.9 | Mitad del peso de la cortina arriba de cada jamba (DATOS C53)
CASO 2 — CARGA VIVA (w_m de DATOS): TECHO EN LARGUEROS Y VIGAS
ID | Origen | Línea para STAAD | Nota | Revisión
— | — | MEMBER LOAD | Encabezado
LT-1 a LT-10 y VM-2 | TECHO | 74 121 TO 124 285 TO 287 310 TO 327 352 TO 375 972 TO 976 UNI GY -0.2667 | w_m × b (TECHO L8) · b = 1.33 m
VM-1 | TECHO | 11 48 TO 51 UNI GY -0.1333 | w_m × b (TECHO L7) · b = 0.67 m
VM-3 | TECHO | 12 52 TO 55 UNI GY -0.1333 | w_m × b (TECHO L19) · b = 0.67 m
CASO 3 — CARGA VIVA INSTANTÁNEA
ID | Origen | Línea para STAAD | Nota | Revisión
— | DATOS | * w_i = 0: el caso queda sin carga | w_i de DATOS C23
CASO 4 — MASA SÍSMICA 3.0: CUBIERTA Y MUROS CONCENTRADOS EN LAS CABEZAS DE COLUMNA
ID | Origen | Línea para STAAD | Nota
— | .STD 3.0 | JOINT LOAD
N7 | .STD 3.0 | 7 FX 1034.78 FZ 1034.78 | Cubierta 389.49 kg (20.16 m², NODOS_TECHO) + muros y cortina 645.29 kg en la cabeza.
N8 | .STD 3.0 | 8 FX 1034.78 FZ 1034.78 | Cubierta 389.49 kg (20.16 m², NODOS_TECHO) + muros y cortina 645.29 kg en la cabeza.
N75, N76 | .STD 3.0 | 75 76 FX 1253.24 FZ 1253.24 | Cubierta 778.98 kg (40.32 m², NODOS_TECHO) + muros 474.26 kg en la cabeza.
N9, N10 | .STD 3.0 | 9 10 FX 619.25 FZ 619.25 | Cubierta 389.49 kg (20.16 m², NODOS_TECHO) + muros 229.76 kg en la cabeza.
— | .STD 3.0 | SELFWEIGHT X 1 | Peso propio distribuido por STAAD.
— | .STD 3.0 | SELFWEIGHT Z 1 | Peso propio distribuido por STAAD.
CASO 4: estas líneas van ANTES del SPECTRUM. CASOS 5 A 7 usan la masa del caso 4. Cubierta y muros quedan como JOINT LOAD en las cabezas de columna. CUT OFF MODE SHAPE = 43; participación modal acumulada X = 92.03% y Z = 95.93%. Los muros van a cada cabeza con la mitad de cada claro (8 m) y se escalan al total de muros de la hoja de sismo (2,698.6 kg con la cortina).

## RESUMEN
RESUMEN — ÁREAS, CARGAS TOTALES Y PESO SÍSMICO W
Totales para revisar contra STAAD (suma de cargas del caso 1) y el W que va a la hoja de espectros (DATOS C60 y C61).
1. ÁREAS TRIBUTARIAS
Concepto | Valor | Unidad | Cómo se calcula / de dónde sale | Referencia
Techo (largueros + vigas de marco) | 161.28 | m² | Suma de la tabla A de TECHO = 10.08 × 16.00. | Hoja TECHO
Muros laterales en largueros (ejes A y B) | 298.2402 | m² | Suma de la tabla A de MUROS. | Hoja MUROS
Muros laterales, franja a vigas de alero | 12.6402 | m² | Suma de la tabla B de MUROS. | Hoja MUROS
Muro frontal (eje 1) en miembros | 67.4184 | m² | Suma de la tabla C de MUROS (sin vanos ni franja de base). | Hoja MUROS
Muros en total (van a largueros y vigas en STAAD) | 378.2987 | m² | CALCULADA. | —
2. CARGAS TOTALES APLICADAS EN STAAD
Concepto | Valor | Unidad | Cómo se calcula / de dónde sale | Referencia
CM de techo (caso 1) | 3115.9296 | kg | CM de techo × área de techo. En STAAD: UNI GY en cada larguero y viga con su franja b (hoja TECHO). | DATOS C8 · tabla de CM
CM de muros (caso 1) | 2213.0475 | kg | CM de muros × área de muros en miembros. En STAAD: UNI GY en largueros, franja alta de VA/VB/VM-1 y dinteles. | DATOS C10 · tabla de CM
CV máxima de techo (caso 2) | 3225.6 | kg | w_m × área de techo. En STAAD: UNI GY en cada larguero y viga con su franja b (hoja TECHO). | RESESCO · Tabla, pág. 12
CV instantánea de techo (caso 3) | 0 | kg | w_i × área de techo. | RESESCO · Tabla, pág. 12
CM de cortina (casos 1 y 4) | 397.8 | kg | Peso de la cortina de oruga: la mitad arriba de cada jamba (nodos 69 y 70). | DATOS · ficha técnica Protec Ingeniería
3. PESO PROPIO DEL ACERO (LO QUE CALCULA SELFWEIGHT)
Longitudes y pesos del modelo 002_NOSE_DOCK_H5_H6_3.0.STD. Densidad del acero en STAAD: 0.00783341 kg/cm³.
Perfil | L total (m) | A (cm²) | Peso (kg) = L × A × densidad | Uso
W14X22 | 60.0901 | 41.8709 | 1970.905 | Columnas ejes 1, 2 y 3 (Fy 3,515 kg/cm²)
MCE12-14 | 62.283 | 18.4851 | 901.867 | Vigas de marco (ejes 1, 2 y 3) y vigas de alero
MC12-14 | 100.8 | 9.2425 | 729.797 | Largueros de techo (LT-1 a LT-10)
MC10-14 | 250.08 | 8.2789 | 1621.809 | Largueros muros A/B (claros 1-2 y 2-3), 9.00 m claro 1-2 y 9.00 m del muro 1
MC10-12 | 10.08 | 11.5552 | 91.241 | Larguero 7.80 m del muro 1
MCC10-14 | 52.16 | 16.5577 | 676.532 | Remates de contraflambeos en cajón (9.45 m claro 1-2, 9.00 m claro 2-3 y 9.45 m del muro 1) y dintel de 6.60 m
MC4-14 | 23.6799 | 3.9423 | 73.128 | Largueros cortos del muro 1 y dintel de puerta
HSST2X2X0.125 | 6 | 5.4193 | 25.471 | Jambas de puerta de personal
HSST6X6X0.125 | 13.2 | 17.4193 | 180.118 | Jambas de cortina
PIPS7 | 64.0861 | 2.0129 | 101.05 | Contraflambeos de techo
PIPS5 | 104.1 | 1.5097 | 123.108 | Contraflambeos de muros
Redondo Ø1/2" | 149.8744 | 1.2668 | 148.722 | Tensores de techo y de muros A/B
Redondo Ø5/8" | 21.5662 | 1.9793 | 33.438 | Tensores del muro 1
Acero total | 917.9997 |  | 6677.186 | Peso de elementos de acero del modelo
4. PESO SÍSMICO W (NTDS: CM + w_i)
Concepto | Valor | Unidad | Cómo se calcula / de dónde sale | Referencia
Acero (peso propio) | 6.6772 | t | De la sección 3. | —
CM de techo | 3.1159 | t | De la sección 2 (masa en las 6 cabezas de columna, JOINT LOAD del caso 4). | Hoja NODOS_TECHO
CM de muros | 2.213 | t | De la sección 2. En la masa del caso 4 va concentrada en las cabezas de columna (JOINT LOAD). | Hoja MUROS
CM de cortina | 0.3978 | t | De la sección 2: carga puntual arriba de cada jamba en el caso 1 (nodos 69 y 70); en el caso 4 va con los muros. | DATOS C52 y C53
CV instantánea w_i | 0 | t | Con pendiente mayor de 5% vale cero. | RESESCO 1996 · Tabla, pág. 12
W — peso total sobre la cimentación | 12.404 | t | CALCULADA. Incluye lo que baja directo a los apoyos (franjas de la base, mitad inferior de columnas y contravientos). | NTDS 1994 · W
W dinámico de STAAD — dirección X | 12.3731 | t | Peso dinámico del motor de análisis para la 3.0 (43 modos); igual en X y en Z. Se confirma con la corrida de STAAD. | .STD 3.0 · motor de análisis
5. CORTANTE MÍNIMO NTDS §5.4.1(3) → FACTOR DEL SPECTRUM EN STAAD
Concepto | Valor | Unidad | Cómo se calcula / de dónde sale | Referencia
A — zona sísmica (zona 1) | 0.4 | — | CAPTURA. | NTDS 1994
I — factor de importancia (categoría III) | 1 | — | CAPTURA. | NTDS 1994
Co — coeficiente de sitio (S3) | 3 | — | CAPTURA. | NTDS 1994
To — periodo de sitio (S3) | 0.6 | s | CAPTURA. | NTDS 1994
R — marco de acero con detallado ordinario | 7 | — | CAPTURA. Sistema A. | NTDS 1994 · Tabla 7
Ct — marcos de acero, sistema A | 0.085 | — | CAPTURA. | NTDS 1994
hn — altura máxima de la nave | 10.43 | m | Del modelo (nodos 7 y 8). | .STD 3.0
T_A = Ct·hn^¾ | 0.49332 | s | CALCULADA. Método A. | NTDS 1994
Cs(T_A) = A·I·Co/R·(To/T)^⅔ | 0.17143 | — | CALCULADA. T no menor que To. | .STD 3.0
T_B en X (modo con más masa en X) | 0.6197 | s | Modo 1: mayor participación en X (82.16%). | motor 3.0 (43 modos)
T_B en Z (modo con más masa en Z) | 0.37184 | s | Modo 7: mayor participación en Z (88.92%). | motor 3.0 (43 modos)
V_est en X = máx(Cs(T_B), 0.8·Cs(T_A))·W | 2075.2456 | kg | NTDS con el peso dinámico de cada dirección. | motor 3.0 (43 modos)
V_est en Z = máx(Cs(T_B), 0.8·Cs(T_A))·W | 2121.1097 | kg | NTDS con el peso dinámico de cada dirección. | motor 3.0 (43 modos)
V mínimo X = máx(0.9·V_est, 0.8·Cs(T_A)·W) | 1867.7211 | kg | 90% del cortante estático; estructura regular. | motor 3.0 (43 modos)
V mínimo Z = máx(0.9·V_est, 0.8·Cs(T_A)·W) | 1908.9987 | kg | 90% del cortante estático; estructura regular. | motor 3.0 (43 modos)
V modal en X (sin factor) | 1708.9532 | kg | SRSS de los 43 modos del motor, sin factor (hoja de sismo K237). | motor 3.0 (43 modos)
V modal en Z (sin factor) | 1888.6362 | kg | SRSS de los 43 modos del motor, sin factor (hoja de sismo L237). | motor 3.0 (43 modos)
Factor del SPECTRUM en X | 1.0929 | — | Factor mínimo requerido en X; el .STD usa 1.0929. | .STD 3.0
Factor del SPECTRUM en Z | 1.0108 | — | Factor mínimo requerido en Z; el .STD usa 1.0108. | .STD 3.0