## Resumen
PESO TOTAL DE LA ESTRUCTURA - NOSE DOCK H5-H6 - R4.5
Dato | Valor | Dato | Valor
Modelo | 001_NOSE_DOCK_H5_H6_R4.5.STD | Densidad estructural (kg/m²) | 48.6222
Área en planta (m²) | 161.28 | Modos utilizados (el .STD ya pide 100) | 50
Longitud total de acero (m) | 879.468 | Participación modal X (%) — R4.5, 50 modos | 91.253
Peso de elementos STAAD (kg) | 7468.37 | Participación modal Z (%) — R4.5, 50 modos | 89.745
Conexiones (%) | 5 | Fy del material STEEL (kg/cm²) | 2581.92
Peso total con conexiones (kg) | 7841.788
FACTORES DE ANÁLISIS RELEVANTES
SCALE STAAD (cm/s²) | 981
Factor espectro X (.ANL R4.5) | 1.1599
Factor espectro Z (.ANL R4.5) | 2.0938
Conexiones para densidad | 0.05
Área en planta (m²) | 161.28

## Perfiles
DESGLOSE POR PERFIL - NOSE DOCK H5-H6 - R4.5
Perfil | Descripción | Familia | Longitud total (m) | kg/m STAAD | Peso (kg) | % del total | Acero
HSST8X8X0.188 | HSS 8"x8"x3/16" - columnas ejes 1 y 3 | HSS | 40.06 | 27.1389 | 1087.187 | 14.56% | STEEL
HSST10X10X0.25 | HSS 10"x10"x1/4" - columnas eje 2 | HSS | 19.8225 | 45.282 | 897.604 | 12.02% | STEEL
HSST6X6X0.125 | HSS 6"x6"x1/8" - jambas de cortina | HSS | 13 | 13.6453 | 177.389 | 2.375% | STEEL
HSST3X3X0.125 | HSS 3"x3"x1/8" - jambas puerta personal | HSS | 6 | 6.57 | 39.42 | 0.5278% | STEEL
MCE10-14 | Montén doble 10" cal. 14 - vigas de marco | MONTEN DOBLE MCE | 30.24 | 12.9703 | 392.223 | 5.252% | STEEL
MCE12-12 | Montén doble 12" cal. 12 - vigas de alero | MONTEN DOBLE MCE | 32.043 | 20.218 | 647.847 | 8.675% | STEEL
MCC12-14 | Montén cajón 12" cal. 14 - largueros superiores y dinteles | MONTEN CAJON MCC | 42.08 | 14.4801 | 609.324 | 8.159% | STEEL
MC12-12 | Montén C 12" cal. 12 - largueros muros A/B claro 1-2 | MONTEN C SENCILLO | 140 | 10.109 | 1415.262 | 18.95% | STEEL
MC12-14 | Montén C 12" cal. 14 - largueros techo/muro 1 | MONTEN C SENCILLO | 110.88 | 7.2401 | 802.777 | 10.75% | STEEL
MC8-14 | Montén C 8" cal. 14 - largueros muros A/B claro 2-3 | MONTEN C SENCILLO | 84 | 4.9754 | 417.933 | 5.596% | STEEL
MC4-14 | Montén C 4" cal. 14 - largueros cortos muro 1 | MONTEN C SENCILLO | 23.68 | 3.0882 | 73.128 | 0.9792% | STEEL
PIPS7 | Pipe 3/4" céd. 40 - contraflambeos de techo | PIPES | 64.0861 | 1.5768 | 101.05 | 1.353% | STEEL
PIPS5 | Pipe 1/2" céd. 40 - contraflambeos de muros | PIPES | 100 | 1.1826 | 118.259 | 1.583% | STEEL
RED_1IN | Redondo Ø1" - cables de techo, muro 1 y tensores muros A/B | CABLES / REDONDO | 173.5764 | 3.9692 | 688.968 | 9.225% | STEEL
TOTAL |  |  | 879.468 |  | 7468.37 | 100%

## Grupos
DESGLOSE POR GRUPO STAAD - NOSE DOCK H5-H6 - R4.5
Grupo STAAD | Descripción | Miembros | Longitud total (m) | Perfil | kg/m | Peso (kg) | % del total
_COLUMNAS_EJES_1_Y_3 | Columnas ejes 1 y 3 | 38 | 40.06 | HSST8X8X0.188 | 27.1389 | 1087.187 | 14.56%
_COLUMNAS_EJE_2 | Columnas eje 2 | 18 | 19.8225 | HSST10X10X0.25 | 45.282 | 897.604 | 12.02%
_VIGAS_MARCO | Vigas de marco de techo | 15 | 30.24 | MCE10-14 | 12.9703 | 392.223 | 5.252%
_VIGAS_ALERO | Vigas de alero | 30 | 32.043 | MCE12-12 | 20.218 | 647.847 | 8.675%
_LARGUEROS_HT | Largueros de techo | 45 | 90.72 | MC12-14 | 7.2401 | 656.818 | 8.795%
_CONTRAFLAMBEOS | Contraflambeos de techo | 44 | 64.0861 | PIPS7 | 1.5768 | 101.05 | 1.353%
_CABLES_TECHO | Cables de contraventeo de techo | 4 | 51.886 | RED_1IN | 3.9692 | 205.948 | 2.758%
_LARGUEROS_AB_10M | Largueros muros A/B 10 m | 56 | 140 | MC12-12 | 10.109 | 1415.262 | 18.95%
_LARGUEROS_AB_6M | Largueros muros A/B 6 m | 42 | 84 | MC8-14 | 4.9754 | 417.933 | 5.596%
_LARGUEROS_MURO1_10M | Largueros muro 1 de 10.08 m | 10 | 20.16 | MC12-14 | 7.2401 | 145.959 | 1.954%
_LARGUEROS_MURO1 | Largueros cortos muro 1 y dintel de puerta | 15 | 23.68 | MC4-14 | 3.0882 | 73.128 | 0.9792%
_LARGUEROS_SUP_CC | Largueros superiores en cajón (9.00 m) | 14 | 32 | MCC12-14 | 14.4801 | 463.364 | 6.204%
_DINTELES_CORTINA | Dinteles de cortina (6.50 m) | 7 | 10.08 | MCC12-14 | 14.4801 | 145.96 | 1.954%
_CONTRAFL_MUROS | Contraflambeos de muros (incluye arranques) | 88 | 100 | PIPS5 | 1.1826 | 118.259 | 1.583%
_CORTINA | Jambas de cortina | 12 | 13 | HSST6X6X0.125 | 13.6453 | 177.389 | 2.375%
_PPERSONAL | Jambas puerta personal | 8 | 6 | HSST3X3X0.125 | 6.57 | 39.42 | 0.5278%
_CABLES_MURO1 | Cables de contraventeo muro 1 | 2 | 22.5306 | RED_1IN | 3.9692 | 89.43 | 1.197%
_TENSORES_MUROS | Tensores muros laterales A/B | 8 | 99.1598 | RED_1IN | 3.9692 | 393.59 | 5.27%
TOTAL |  | 456 | 879.468 |  |  | 7468.37 | 100%