## DATOS
PRESIONES DE VIENTO EN NAVES — EL SALVADOR (NORMA TÉCNICA PARA DISEÑO POR VIENTO 1997) — DATOS |  |  |  |  | auxiliar del croquis (no se toca)
P = C_p·C_z·K·P_o (ec. 4.1). Nave rectangular de una crujía con techo a dos aguas, a un agua (hacia el muro que elijas), plano o curvo. La hoja resuelve de una vez los cuatro vientos (±X, ±Z) con puertas cerradas y con puertas abiertas (PA) y arma las cargas para STAAD. |  |  |  |  | s_k | h_k | eje dibujo | M1 u | M1 v | M1 x' | M1 y' | M2 u | M2 v | M2 x' | M2 y' | M3 u | M3 v | M3 x' | M3 y' | M4 u | M4 v | M4 x' | M4 y' | techo x' | techo y' | parámetro | valor | flecha M1 x' | flecha M1 y' | flecha M2 x' | flecha M2 y' | flecha M3 x' | flecha M3 y' | flecha M4 x' | flecha M4 y' | eje X x' | eje X y' | eje Y x' | eje Y y' | eje Z x' | eje Z y' | A1 fija x' | A1 fija y' | A1 oper x' | A1 oper y' | A2 fija x' | A2 fija y' | A2 oper x' | A2 oper y' | A3 fija x' | A3 fija y' | A3 oper x' | A3 oper y' | A4 fija x' | A4 fija y' | A4 oper x' | A4 oper y' | A5 fija x' | A5 fija y' | A5 oper x' | A5 oper y' | A6 fija x' | A6 fija y' | A6 oper x' | A6 oper y' | A7 fija x' | A7 fija y' | A7 oper x' | A7 oper y' | A8 fija x' | A8 fija y' | A8 oper x' | A8 oper y' | A9 fija x' | A9 fija y' | A9 oper x' | A9 oper y' | A10 fija x' | A10 fija y' | A10 oper x' | A10 oper y' | A11 fija x' | A11 fija y' | A11 oper x' | A11 oper y' | A12 fija x' | A12 fija y' | A12 oper x' | A12 oper y' | A13 fija x' | A13 fija y' | A13 oper x' | A13 oper y' | A14 fija x' | A14 fija y' | A14 oper x' | A14 oper y' | A15 fija x' | A15 fija y' | A15 oper x' | A15 oper y' | A16 fija x' | A16 fija y' | A16 oper x' | A16 oper y' | A17 fija x' | A17 fija y' | A17 oper x' | A17 oper y' | A18 fija x' | A18 fija y' | A18 oper x' | A18 oper y' | A19 fija x' | A19 fija y' | A19 oper x' | A19 oper y' | A20 fija x' | A20 fija y' | A20 oper x' | A20 oper y'
CÓMO SE LLENA: sólo celdas amarillas con letra azul (aquí, en ABERTURAS y en LINEAS). Muro 1 = atrás (Z = 0: puerta y cortina), Muro 2 = frente (Z = L: abierto, sin muro en STAAD), Muro 3 = izquierdo (X = 0), Muro 4 = derecho (X = B), como se ven en el croquis. Los marcos quedan en el plano X-Y. Lo marcado EJEMPLO es del NOSE DOCK H5-H6 (modelo R3): cámbialo para otra nave. |  |  |  |  | 0 | 10.62 | Z | 0 | 0 | 0.56267 | 0.35505 | 0 | 0 | 0.87995 | 0.15864 | 0 | 0 | 0.55391 | 0.35112 | 0 | 0 | 1.0298 | 0.35112 | 0.54756 | 0.85647 | kx | 0.42 | 0.78552 | 0.93654 | 1.1028 | 0.063456 | 0.6389 | 0.18954 | 1.2494 | 0.79157 | 1.4994 | 0.23796 | 1.4994 | 0.23796 | 1.4994 | 0.23796 | 0.86484 | 0.15864 | 0.5779 | 0.35505 | 0.86484 | 0.15864 | 0.66498 | 0.35505 | 0.86484 | 0.15864 | 0.86484 | 0.15864 | 0.86484 | 0.15864 | 0.86484 | 0.15864 | 0.86484 | 0.15864 | 0.86484 | 0.15864 | 0.86484 | 0.15864 | 0.86484 | 0.15864 | 0.86484 | 0.15864 | 0.86484 | 0.15864 | 0.86484 | 0.15864 | 0.86484 | 0.15864 | 0.86484 | 0.15864 | 0.86484 | 0.15864 | 0.86484 | 0.15864 | 0.86484 | 0.15864 | 0.86484 | 0.15864 | 0.86484 | 0.15864 | 0.86484 | 0.15864 | 0.86484 | 0.15864 | 0.86484 | 0.15864 | 0.86484 | 0.15864 | 0.86484 | 0.15864 | 0.86484 | 0.15864 | 0.86484 | 0.15864 | 0.86484 | 0.15864 | 0.86484 | 0.15864 | 0.86484 | 0.15864 | 0.86484 | 0.15864 | 0.86484 | 0.15864 | 0.86484 | 0.15864 | 0.86484 | 0.15864 | 0.86484 | 0.15864 | 0.86484 | 0.15864 | 0.86484 | 0.15864 | 0.86484 | 0.15864
[5 empty] | 2 | 10.52 |  | 10.08 | 0 | 1.0084 | 0.35505 | 10.08 | 0 | 1.3257 | 0.15864 | 16 | 0 | 0.8585 | 0.16257 | 16 | 0 | 1.3344 | 0.16257 | 0.58722 | 0.8272 | ky | 0.26 | 0.78552 | 0.84136 | 1.1028 | 0.15864 | 0.7062 | 0.25685 | 1.1821 | 0.72427 | 1.5708 | 0.23796 | 1.4994 | 0.30935 | 1.5601 | 0.20038 | 0.86484 | 0.15864 | 0.63934 | 0.35505 | 0.86484 | 0.15864 | 0.90585 | 0.35505 | 1.3408 | 0.15864 | 0.86484 | 0.15864 | 0.86484 | 0.15864 | 0.86484 | 0.15864 | 0.86484 | 0.15864 | 0.86484 | 0.15864 | 0.86484 | 0.15864 | 0.86484 | 0.15864 | 0.86484 | 0.15864 | 0.86484 | 0.15864 | 0.86484 | 0.15864 | 0.86484 | 0.15864 | 0.86484 | 0.15864 | 0.86484 | 0.15864 | 0.86484 | 0.15864 | 0.86484 | 0.15864 | 0.86484 | 0.15864 | 0.86484 | 0.15864 | 0.86484 | 0.15864 | 0.86484 | 0.15864 | 0.86484 | 0.15864 | 0.86484 | 0.15864 | 0.86484 | 0.15864 | 0.86484 | 0.15864 | 0.86484 | 0.15864 | 0.86484 | 0.15864 | 0.86484 | 0.15864 | 0.86484 | 0.15864 | 0.86484 | 0.15864 | 0.86484 | 0.15864 | 0.86484 | 0.15864 | 0.86484 | 0.15864 | 0.86484 | 0.15864 | 0.86484 | 0.15864 | 0.86484 | 0.15864 | 0.86484 | 0.15864
1. PROYECTO |  |  |  |  | 4 | 10.42 |  | 10.08 | 10.62 | 1.0084 | 0.84136 | 10.08 | 9.82 | 1.3257 | 0.60718 | 16 | 9.82 | 0.8585 | 0.6111 | 16 | 9.82 | 1.3344 | 0.6111 | 0.62688 | 0.79792 | hueco entre muros | 0.32 | 0.77249 | 0.86587 | 1.1158 | 0.13413 | 0.69809 | 0.2303 | 1.1902 | 0.75082 | 1.5463 | 0.22493 | 1.5124 | 0.28484 | 1.5324 | 0.20221 | 0.86484 | 0.15864 | 0.63934 | 0.46837 | 0.86484 | 0.15864 | 0.90585 | 0.65392 | 1.3408 | 0.62229 | 0.86484 | 0.15864 | 0.86484 | 0.15864 | 0.86484 | 0.15864 | 0.86484 | 0.15864 | 0.86484 | 0.15864 | 0.86484 | 0.15864 | 0.86484 | 0.15864 | 0.86484 | 0.15864 | 0.86484 | 0.15864 | 0.86484 | 0.15864 | 0.86484 | 0.15864 | 0.86484 | 0.15864 | 0.86484 | 0.15864 | 0.86484 | 0.15864 | 0.86484 | 0.15864 | 0.86484 | 0.15864 | 0.86484 | 0.15864 | 0.86484 | 0.15864 | 0.86484 | 0.15864 | 0.86484 | 0.15864 | 0.86484 | 0.15864 | 0.86484 | 0.15864 | 0.86484 | 0.15864 | 0.86484 | 0.15864 | 0.86484 | 0.15864 | 0.86484 | 0.15864 | 0.86484 | 0.15864 | 0.86484 | 0.15864 | 0.86484 | 0.15864 | 0.86484 | 0.15864 | 0.86484 | 0.15864 | 0.86484 | 0.15864 | 0.86484 | 0.15864 | 0.86484 | 0.15864 | 0.86484 | 0.15864
Concepto | Valor | Unidad | Cómo se calcula / de dónde sale | Referencia | 6 | 10.32 |  | 8.82 | 10.62 | 0.95266 | 0.84136 | 8.82 | 9.82 | 1.2699 | 0.60718 | 14 | 9.92 | 0.82042 | 0.6394 | 14 | 9.92 | 1.2963 | 0.6394 | 0.66654 | 0.76865 | x' mín nave | -6.72 | 0.78552 | 0.84136 | 1.1028 | 0.15864 | 0.7062 | 0.25685 | 1.1821 | 0.72427 | 1.5708 | 0.23796 | 1.4994 | 0.30935 | 1.5601 | 0.20038 | 0.86484 | 0.15864 | 0.5779 | 0.46837 | 0.86484 | 0.15864 | 0.66498 | 0.65392 | 0.86484 | 0.62229 | 0.86484 | 0.15864 | 0.86484 | 0.15864 | 0.86484 | 0.15864 | 0.86484 | 0.15864 | 0.86484 | 0.15864 | 0.86484 | 0.15864 | 0.86484 | 0.15864 | 0.86484 | 0.15864 | 0.86484 | 0.15864 | 0.86484 | 0.15864 | 0.86484 | 0.15864 | 0.86484 | 0.15864 | 0.86484 | 0.15864 | 0.86484 | 0.15864 | 0.86484 | 0.15864 | 0.86484 | 0.15864 | 0.86484 | 0.15864 | 0.86484 | 0.15864 | 0.86484 | 0.15864 | 0.86484 | 0.15864 | 0.86484 | 0.15864 | 0.86484 | 0.15864 | 0.86484 | 0.15864 | 0.86484 | 0.15864 | 0.86484 | 0.15864 | 0.86484 | 0.15864 | 0.86484 | 0.15864 | 0.86484 | 0.15864 | 0.86484 | 0.15864 | 0.86484 | 0.15864 | 0.86484 | 0.15864 | 0.86484 | 0.15864 | 0.86484 | 0.15864 | 0.86484 | 0.15864 | 0.86484 | 0.15864
Proyecto | HANGAR NOSE-DOCK H5-H6 |  | CAPTURA. Sólo para identificar la corrida. | — | 8 | 10.22 |  | 7.56 | 10.62 | 0.89695 | 0.84136 | 7.56 | 9.82 | 1.2142 | 0.60718 | 12 | 10.02 | 0.78235 | 0.66769 | 12 | 10.02 | 1.2583 | 0.66769 | 0.7062 | 0.73938 | x' máx nave | 10.08 | 0.79856 | 0.86587 | 1.0898 | 0.13413 | 0.67965 | 0.24873 | 1.2087 | 0.73239 | 1.5463 | 0.25099 | 1.4864 | 0.28484 | 1.5461 | 0.22437 | 0.86484 | 0.15864 | 0.5779 | 0.35505 | 0.86484 | 0.15864 | 0.66498 | 0.35505 | 0.86484 | 0.15864 | 0.86484 | 0.15864 | 0.86484 | 0.15864 | 0.86484 | 0.15864 | 0.86484 | 0.15864 | 0.86484 | 0.15864 | 0.86484 | 0.15864 | 0.86484 | 0.15864 | 0.86484 | 0.15864 | 0.86484 | 0.15864 | 0.86484 | 0.15864 | 0.86484 | 0.15864 | 0.86484 | 0.15864 | 0.86484 | 0.15864 | 0.86484 | 0.15864 | 0.86484 | 0.15864 | 0.86484 | 0.15864 | 0.86484 | 0.15864 | 0.86484 | 0.15864 | 0.86484 | 0.15864 | 0.86484 | 0.15864 | 0.86484 | 0.15864 | 0.86484 | 0.15864 | 0.86484 | 0.15864 | 0.86484 | 0.15864 | 0.86484 | 0.15864 | 0.86484 | 0.15864 | 0.86484 | 0.15864 | 0.86484 | 0.15864 | 0.86484 | 0.15864 | 0.86484 | 0.15864 | 0.86484 | 0.15864 | 0.86484 | 0.15864 | 0.86484 | 0.15864 | 0.86484 | 0.15864 | 0.86484 | 0.15864
Ubicación | Departamento de LA PAZ, EL SALVADOR |  | CAPTURA. | — | 10 | 10.12 |  | 6.3 | 10.62 | 0.84124 | 0.84136 | 6.3 | 9.82 | 1.1585 | 0.60718 | 10 | 10.12 | 0.74428 | 0.69598 | 10 | 10.12 | 1.2202 | 0.69598 | 0.74586 | 0.7101 | y' máx nave | 14.78
[5 empty] | 12 | 10.02 |  | 5.04 | 10.62 | 0.78552 | 0.84136 | 5.04 | 9.82 | 1.1028 | 0.60718 | 8 | 10.22 | 0.7062 | 0.72427 | 8 | 10.22 | 1.1821 | 0.72427 | 0.78552 | 0.68083 | E | 16.8
2. GEOMETRÍA DE LA NAVE |  |  |  |  | 14 | 9.92 |  | 3.78 | 10.62 | 0.72981 | 0.84136 | 3.78 | 9.82 | 1.0471 | 0.60718 | 6 | 10.32 | 0.66813 | 0.75256 | 6 | 10.32 | 1.144 | 0.75256 | 0.82518 | 0.65156 | flecha | 2.016
Concepto | Valor | Unidad | Cómo se calcula / de dónde sale | Referencia | 16 | 9.82 |  | 2.52 | 10.62 | 0.6741 | 0.84136 | 2.52 | 9.82 | 0.99138 | 0.60718 | 4 | 10.42 | 0.63005 | 0.78085 | 4 | 10.42 | 1.106 | 0.78085 | 0.86484 | 0.62229 | punta | 0.588
B — ancho en X (de Muro 3 a Muro 4) | 10.08 | m | CAPTURA. EJEMPLO: NOSE DOCK, X de 0 a 10.08 m (claro de los marcos). | Modelo STAAD / arquitectónico |  |  |  | 1.26 | 10.62 | 0.61838 | 0.84136 | 1.26 | 9.82 | 0.93566 | 0.60718 | 2 | 10.52 | 0.59198 | 0.80914 | 2 | 10.52 | 1.0679 | 0.80914 | 1.3408 | 0.62229 | ejes | 1.512
L — largo en Z (de Muro 1 a Muro 2) | 16 | m | CAPTURA. EJEMPLO: NOSE DOCK, Z de 0 a 16.00 m. | Modelo STAAD / arquitectónico |  |  |  | 0 | 10.62 | 0.56267 | 0.84136 | 0 | 9.82 | 0.87995 | 0.60718 | 0 | 10.62 | 0.55391 | 0.83743 | 0 | 10.62 | 1.0298 | 0.83743 | 1.3011 | 0.65156 | cos punta | 0.88295
Tipo de techo | UN AGUA | — | SELECTOR: DOS AGUAS, UN AGUA, PLANO o CURVO. | NTV 1997 · 4.3.1, pág. 5 · Tabla 4.2, pág. 6 |  |  |  | 0 | 0 | 0.56267 | 0.35505 | 0 | 0 | 0.87995 | 0.15864 | 0 | 0 | 0.55391 | 0.35112 | 0 | 0 | 1.0298 | 0.35112 | 1.2614 | 0.68083 | sen punta | 0.46947
El agua escurre hacia (sólo UN AGUA) | MURO 2 (Z = L) | — | SELECTOR. El muro por donde baja el agua; el lado alto queda en el muro opuesto. Muro 3 = izquierda, Muro 4 = derecha, Muro 1 = atrás, Muro 2 = frente (como en la vista de STAAD). EJEMPLO: NOSE DOCK, alto en el eje 1 y bajo en el eje 4. | Croquis / arquitectónico | [19 empty] | 1.2218 | 0.7101 | T1 x' | -1.68
Cumbrera (o eje del arco) paralela a (DOS AGUAS y CURVO) | L (EJE Z) | — | SELECTOR. L (EJE Z): cumbrera a lo largo, hastiales en Muros 1 y 2. B (EJE X): cumbrera de lado a lado, hastiales en Muros 3 y 4. | Croquis / arquitectónico | [19 empty] | 1.1821 | 0.73938 | T1 y' | 14.46
h_a — altura baja (alero, o lado bajo en UN AGUA) | 9.82 | m | CAPTURA. Del piso al alero. EJEMPLO: NOSE DOCK, 9.82 m en el eje 4 (nodos 13 y 16). | Modelo STAAD / arquitectónico | [19 empty] | 1.1425 | 0.76865 | A1 x' | -1.68
h_c — altura alta (cumbrera, clave o lado alto) | 10.62 | m | CAPTURA. Con techo PLANO no se usa. EJEMPLO: NOSE DOCK, 10.62 m en el eje 1 (nodos 20 y 21). | Modelo STAAD / arquitectónico | [19 empty] | 1.1028 | 0.79792 | A1 y' | 16.476
¿El arco arranca desde el suelo? (sólo CURVO) | NO | — | SELECTOR. Con SÍ la zona A1 de la Tabla 4.2 pasa a empuje 1.4r ≤ 0.9. | NTV 1997 · Tabla 4.2, pág. 6 | [19 empty] | 1.0631 | 0.8272 | T2 x' | 5.04
Separación típica entre marcos | 6.75 | m | CAPTURA. Sólo para la carga de un marco intermedio en 2D (PRESIONES §F). EJEMPLO: ejes 1-2 y 2-3 del NOSE DOCK. | Modelo STAAD / arquitectónico | [19 empty] | 1.0235 | 0.85647 | T2 y' | 0
H — altura máxima de la nave | 10.62 | m | CALCULADA. | — | [19 empty] | 0.54756 | 0.85647 | A2 x' | 5.04
Eje de la pendiente del techo | Z | — | CALCULADA. Dirección en la que cambia la altura del techo (s va de 0 a S en ese eje). | Croquis | [19 empty] | 0.62688 | 0.79792 | A2 y' | -2.016
S — claro en el sentido de la pendiente | 16 | m | CALCULADA. | — | [19 empty] | 1.1028 | 0.79792 | T3 x' | -3.36
Lado alto del techo (UN AGUA) | MURO 1 | — | CALCULADA: el muro opuesto al que escurre el agua. | Croquis | [19 empty] | 1.1821 | 0.73938 | T3 y' | 2.08
s del lado alto (UN AGUA) | 0 | m | CALCULADA. 0 si el lado alto está en X = 0 o Z = 0; S si está en el otro extremo. | — | [19 empty] | 0.7062 | 0.73938 | A3 x' | -4.7855
θ — inclinación del techo | 2.8624 | ° | CALCULADA. Decide el C_p del faldón de barlovento. | NTV 1997 · 4.3.1, pág. 5 | [19 empty] | 0.78552 | 0.68083 | A3 y' | 0.65447
Pendiente del techo | 5% | % | CALCULADA. | — | [19 empty] | 1.2614 | 0.68083 | T4 x' | 6.72
Revisión de la geometría | OK | — | CALCULADA. Debe decir OK. | — | [21 empty] | T4 y' | 11.98
Croquis con tus datos (se actualiza solo), visto como en STAAD: X a la derecha, Y arriba y Z hacia ti. Muro 2 (Z = L) al frente, Muro 1 (Z = 0, puerta y cortina) al fondo, Muro 3 (X = 0) a la izquierda y Muro 4 (X = B) a la derecha. Rojo = abertura FIJA; naranja punteado = OPERABLE. | [25 empty] | A4 x' | 8.1455
[26 empty] | A4 y' | 13.4055
[26 empty] | ejes x0' | 13.44
[26 empty] | ejes y0' | 1.68
[26 empty] | ext x' mín | -11.8415
[26 empty] | ext x' máx | 16.296
[26 empty] | ext y' mín | -3.36
[26 empty] | ext y' máx | 17.82
[26 empty] | aspecto | 1.94
[26 empty] | s | 21.18
[26 empty] | offX | 18.3174
[26 empty] | offY | 3.36
3. EXPOSICIÓN Y TIPO DE ESTRUCTURA
Concepto | Valor | Unidad | Cómo se calcula / de dónde sale | Referencia
Zona de exposición | C | — | SELECTOR. A: muchos edificios altos alrededor; B: construcciones medianas o bajas, o árboles; C: terreno abierto (aeropuertos, campo, costa). EJEMPLO: C por estar en aeropuerto. | NTV 1997 · Tabla 4.1, pág. 5
K — factor de exposición | 1.6 | — | CALCULADA de la Tabla 4.1. | NTV 1997 · Tabla 4.1, pág. 5
a — exponente de variación con la altura | 7 | — | CALCULADA. C_z = 1 hasta 10 m y (z/10)^(2/a) arriba. | NTV 1997 · 4.2 y Tabla 4.1, pág. 5
P_o — presión básica de diseño | 30 | kg/m² | FIJA por la norma (80 km/h a 10 m). | NTV 1997 · 2.1, pág. 2 · 4.1, pág. 5
T — periodo natural de la nave | 0.706 | s | CAPTURA. Periodo del modo dominante de STAAD | NTV 1997 · 3.1, pág. 3
Esbeltez = H / dimensión menor en planta | 1.0536 | — | CALCULADA. | NTV 1997 · 2.1, pág. 2 · 3.1, pág. 3
Tipo de estructura | TIPO 1 | — | CALCULADA. Tipo 1: esbeltez ≤ 5 y T ≤ 2 s. Tipo 2: presiones × 1.3 por ráfaga. El Tipo 3 (vórtices) no lo cubre esta hoja. | NTV 1997 · 3.1, pág. 3 · 4.6.1, pág. 7
FR — factor por ráfaga | 1 | — | CALCULADA. | NTV 1997 · 4.6.1, pág. 7
4. CASOS DE VIENTO PARA STAAD
Concepto | Valor | Unidad | Cómo se calcula / de dónde sale | Referencia
Unidades del modelo STAAD | CM KG | — | SELECTOR: CM KG , METER KG o METER KN. Las cargas salen en kg/cm, kg/m o kN/m. | Encabezado del .STD (UNIT)
Número del primer caso de viento | 8 | — | CAPTURA. Los 8 casos quedan seguidos. EJEMPLO: en el NOSE DOCK R3 los vientos son LOAD 8 a 15. | 001_NOSE_DOCK_H5_H6_R3.STD
Factor de unidades de la carga lineal | 0.01 | — | CALCULADA. kg/m × factor = unidades de STAAD. | —
Formato del número en STAAD | 0.0000 | — | CALCULADA. | —
Número del primer caso B (sólo si hace falta) | 101 | — | CAPTURA. Los casos B sólo existen con techo de 30° a 50° (±0.4) o curvo con 0.2 ≤ r ≤ 0.3 (+0.3). Usa números libres. | NTV 1997 · 4.3.1, pág. 5 · Tabla 4.2, pág. 6
Caso en STAAD | Viento | Puertas | Título en STAAD (lo puedes cambiar) | Qué es
LOAD 8 | +X | CERRADAS | VIENTO X | Operables cerradas; sólo cuentan las aberturas FIJAS. Viento sopla hacia +X: pega primero en el Muro 3 (X = 0).
LOAD 9 | −X | CERRADAS | VIENTO -X | Operables cerradas; sólo cuentan las aberturas FIJAS. Viento sopla hacia −X: pega primero en el Muro 4 (X = B).
LOAD 10 | +Z | CERRADAS | VIENTO Z | Operables cerradas; sólo cuentan las aberturas FIJAS. Viento sopla hacia +Z: pega primero en el Muro 1 (Z = 0).
LOAD 11 | −Z | CERRADAS | VIENTO -Z | Operables cerradas; sólo cuentan las aberturas FIJAS. Viento sopla hacia −Z: pega primero en el Muro 2 (Z = L).
LOAD 12 | +X | ABIERTAS (PA) | VIENTO X PA | Operables abiertas (puerta o cortina abierta en la tormenta). Viento sopla hacia +X: pega primero en el Muro 3 (X = 0).
LOAD 13 | −X | ABIERTAS (PA) | VIENTO -X PA | Operables abiertas (puerta o cortina abierta en la tormenta). Viento sopla hacia −X: pega primero en el Muro 4 (X = B).
LOAD 14 | +Z | ABIERTAS (PA) | VIENTO Z PA | Operables abiertas (puerta o cortina abierta en la tormenta). Viento sopla hacia +Z: pega primero en el Muro 1 (Z = 0).
LOAD 15 | −Z | ABIERTAS (PA) | VIENTO -Z PA | Operables abiertas (puerta o cortina abierta en la tormenta). Viento sopla hacia −Z: pega primero en el Muro 2 (Z = L).

## ABERTURAS
ABERTURAS POR MURO (POSICIÓN Y TAMAÑO) Y PRESIÓN INTERIOR
Captura cada abertura donde está: portones, cortinas, puertas, ventanas, louvers o un muro que no se forra. Con eso la hoja dibuja los muros, saca el área abierta de cada escenario, decide la presión interior (NTV 4.4, pág. 7) y descuenta las aberturas de las cargas de LINEAS.
CÓMO SE LLENA: un renglón por abertura. x = distancia horizontal desde la esquina con el Muro 3 (en Muros 1 y 2, igual a la X de STAAD) o desde la esquina con el Muro 1 (en Muros 3 y 4, igual a la Z de STAAD); y = altura del piso a la parte baja. FIJA = siempre abierta (vano sin cerrar, louver, muro sin forro). OPERABLE = puerta o cortina: cerrada en los casos normales y abierta en los casos PA. Deja en blanco lo que no uses.
A. LISTA DE ABERTURAS | [11 empty] | auxiliares (no se tocan) | [9 empty] | auxiliares de la elevación (no se tocan)
# | Descripción | Muro | Tipo | x desde (m) | y desde (m) | Ancho (m) | Alto (m) | Área (m²) | ¿Cabe en el muro? | Nota / de dónde sale |  | nº muro | u₁ | u₂ | v₁ | v₂ | tope en u₁ | tope en u₂ | abierta CERR | abierta PA | largo muro | hueco | 1.6 | desfase | 0 | 11.68 | 23.36 | 40.96
1 | Puerta de servicio (muro de atrás) | MURO 1 | OPERABLE | 0.6425 | 0 | 1.3014 | 2.4 | 3.1234 | OK | Modelo R1.5: jambas en X = 64.25 y 194.39 cm, dintel a 240 cm |  | 1 | 0.6425 | 1.9439 | 0 | 2.4 | 10.62 | 10.62 | 0 | 1 | 10.08 | 0.069504 | 0.069504 | 0.78211 | 0.069504 | 1.4947 | 0.069504 | 2.5685 | 0.069504 | 0.069504 | 0.069504 | 0.1087 | 0.069504 | 0.069504 | 0.069504 | 0.22123 | 0.069504 | 0.78211 | 0.069504 | 0.069504 | 0.069504 | 0.069504 | 0.069504 | 0.069504 | 0.069504 | 0.069504 | 0.069504 | 0.069504 | 0.069504 | 0.069504 | 0.069504 | 0.069504 | 0.069504 | 0.069504 | 0.069504 | 0.069504 | 0.069504 | 0.069504 | 0.069504 | 0.069504 | 0.069504 | 0.069504 | 0.069504 | 0.069504 | 0.069504 | 0.069504 | 0.069504 | 0.069504 | 0.069504 | 0.069504 | 0.069504 | 0.069504 | 0.069504 | 0.069504 | 0.069504 | 0.069504 | 0.069504 | 0.069504 | 0.069504 | 0.069504 | 0.069504 | 0.069504 | 0.069504 | 0.069504 | 0.069504 | 0.069504 | 0.069504 | 0.069504 | 0.069504 | 0.069504 | 0.069504 | 0.069504 | 0.069504 | 0.069504 | 0.069504 | 0.069504 | 0.069504 | 0.069504 | 0.069504 | 0.069504 | 0.069504 | 0.069504 | 0.069504 | 0.069504 | 0.069504 | 0.069504 | 0.069504 | 0.069504 | 0.069504 | ext x | 56.96
2 | Vano del nose dock, cortina de oruga (muro de atrás) | MURO 1 | OPERABLE | 2.4869 | 0 | 5.1016 | 6.33 | 32.2931 | OK | Modelo R1.5: jambas en X = 248.69 y 758.85 cm, dintel a 633 cm |  | 1 | 2.4869 | 7.5885 | 0 | 6.33 | 10.62 | 10.62 | 0 | 1 | 10.08 | 0.6845 | 0.069504 | 1.3971 | 0.069504 | 2.4709 | 0.069504 | 3.5447 | 0.069504 | 0.069504 | 0.069504 | 0.1881 | 0.069504 | 0.069504 | 0.069504 | 0.53249 | 0.069504 | 1.3971 | 0.069504 | 0.069504 | 0.069504 | 0.069504 | 0.069504 | 0.069504 | 0.069504 | 0.069504 | 0.069504 | 0.069504 | 0.069504 | 0.069504 | 0.069504 | 0.069504 | 0.069504 | 0.069504 | 0.069504 | 0.069504 | 0.069504 | 0.069504 | 0.069504 | 0.069504 | 0.069504 | 0.069504 | 0.069504 | 0.069504 | 0.069504 | 0.069504 | 0.069504 | 0.069504 | 0.069504 | 0.069504 | 0.069504 | 0.069504 | 0.069504 | 0.069504 | 0.069504 | 0.069504 | 0.069504 | 0.069504 | 0.069504 | 0.069504 | 0.069504 | 0.069504 | 0.069504 | 0.069504 | 0.069504 | 0.069504 | 0.069504 | 0.069504 | 0.069504 | 0.069504 | 0.069504 | 0.069504 | 0.069504 | 0.069504 | 0.069504 | 0.069504 | 0.069504 | 0.069504 | 0.069504 | 0.069504 | 0.069504 | 0.069504 | 0.069504 | 0.069504 | 0.069504 | 0.069504 | 0.069504 | 0.069504 | 0.069504 | ext y | 12.9564
3 | Frente abierto (Z = L): en STAAD no hay muro ni largueros | MURO 2 | FIJA | 0 | 0 | 10.08 | 9.82 | 98.9856 | OK | Modelo R1.5: el eje 4 (Z = 16 m) no tiene muro ni largueros; se toma como frente abierto (NTV 4.4, pág. 7) |  | 2 | 0 | 10.08 | 0 | 9.82 | 9.82 | 9.82 | 1 | 1 | 10.08 | 0.6845 | 0.71744 | 1.3971 | 0.66863 | 2.4709 | 0.66863 | 3.5447 | 0.66863 | 0.069504 | 0.069504 | 0.1881 | 0.21593 | 0.069504 | 0.069504 | 0.53249 | 0.4557 | 1.3971 | 0.66863 | 0.069504 | 0.069504 | 0.069504 | 0.069504 | 0.069504 | 0.069504 | 0.069504 | 0.069504 | 0.069504 | 0.069504 | 0.069504 | 0.069504 | 0.069504 | 0.069504 | 0.069504 | 0.069504 | 0.069504 | 0.069504 | 0.069504 | 0.069504 | 0.069504 | 0.069504 | 0.069504 | 0.069504 | 0.069504 | 0.069504 | 0.069504 | 0.069504 | 0.069504 | 0.069504 | 0.069504 | 0.069504 | 0.069504 | 0.069504 | 0.069504 | 0.069504 | 0.069504 | 0.069504 | 0.069504 | 0.069504 | 0.069504 | 0.069504 | 0.069504 | 0.069504 | 0.069504 | 0.069504 | 0.069504 | 0.069504 | 0.069504 | 0.069504 | 0.069504 | 0.069504 | 0.069504 | 0.069504 | 0.069504 | 0.069504 | 0.069504 | 0.069504 | 0.069504 | 0.069504 | 0.069504 | 0.069504 | 0.069504 | 0.069504 | 0.069504 | 0.069504 | 0.069504 | 0.069504 | 0.069504 | 0.069504 | margen | 1.1392
4 | [7 empty] | 0 |  |  |  | 0 | 0 | 0 | 0 | 0 | 0 | 0 | 0 | 0 | 0 | 0.60762 | 0.71744 | 1.3202 | 0.66863 | 2.3489 | 0.67473 | 3.4227 | 0.67473 | 0.069504 | 0.069504 | 0.1087 | 0.21593 | 0.069504 | 0.069504 | 0.22123 | 0.4557 | 0.78211 | 0.66863 | 0.069504 | 0.069504 | 0.069504 | 0.069504 | 0.069504 | 0.069504 | 0.069504 | 0.069504 | 0.069504 | 0.069504 | 0.069504 | 0.069504 | 0.069504 | 0.069504 | 0.069504 | 0.069504 | 0.069504 | 0.069504 | 0.069504 | 0.069504 | 0.069504 | 0.069504 | 0.069504 | 0.069504 | 0.069504 | 0.069504 | 0.069504 | 0.069504 | 0.069504 | 0.069504 | 0.069504 | 0.069504 | 0.069504 | 0.069504 | 0.069504 | 0.069504 | 0.069504 | 0.069504 | 0.069504 | 0.069504 | 0.069504 | 0.069504 | 0.069504 | 0.069504 | 0.069504 | 0.069504 | 0.069504 | 0.069504 | 0.069504 | 0.069504 | 0.069504 | 0.069504 | 0.069504 | 0.069504 | 0.069504 | 0.069504 | 0.069504 | 0.069504 | 0.069504 | 0.069504 | 0.069504 | 0.069504 | 0.069504 | 0.069504 | 0.069504 | 0.069504 | 0.069504 | 0.069504 | 0.069504 | 0.069504 | aspecto | 3.6142
5 | [7 empty] | 0 |  |  |  | 0 | 0 | 0 | 0 | 0 | 0 | 0 | 0 | 0 | 0 | 0.53075 | 0.71744 | 1.2434 | 0.66863 | 2.2269 | 0.68084 | 3.3007 | 0.68084 | 0.069504 | 0.069504 | 0.1087 | 0.069504 | 0.069504 | 0.069504 | 0.22123 | 0.069504 | 0.78211 | 0.069504 | 0.069504 | 0.069504 | 0.069504 | 0.069504 | 0.069504 | 0.069504 | 0.069504 | 0.069504 | 0.069504 | 0.069504 | 0.069504 | 0.069504 | 0.069504 | 0.069504 | 0.069504 | 0.069504 | 0.069504 | 0.069504 | 0.069504 | 0.069504 | 0.069504 | 0.069504 | 0.069504 | 0.069504 | 0.069504 | 0.069504 | 0.069504 | 0.069504 | 0.069504 | 0.069504 | 0.069504 | 0.069504 | 0.069504 | 0.069504 | 0.069504 | 0.069504 | 0.069504 | 0.069504 | 0.069504 | 0.069504 | 0.069504 | 0.069504 | 0.069504 | 0.069504 | 0.069504 | 0.069504 | 0.069504 | 0.069504 | 0.069504 | 0.069504 | 0.069504 | 0.069504 | 0.069504 | 0.069504 | 0.069504 | 0.069504 | 0.069504 | 0.069504 | 0.069504 | 0.069504 | 0.069504 | 0.069504 | 0.069504 | 0.069504 | 0.069504 | 0.069504 | 0.069504 | 0.069504 | 0.069504 | 0.069504 | s | 16.3905
6 | [7 empty] | 0 |  |  |  | 0 | 0 | 0 | 0 | 0 | 0 | 0 | 0 | 0 | 0 | 0.45387 | 0.71744 | 1.1665 | 0.66863 | 2.1048 | 0.68694 | 3.1786 | 0.68694 | [80 empty] | offX | 1.1392
7 | [7 empty] | 0 |  |  |  | 0 | 0 | 0 | 0 | 0 | 0 | 0 | 0 | 0 | 0 | 0.377 | 0.71744 | 1.0896 | 0.66863 | 1.9828 | 0.69304 | 3.0566 | 0.69304 | [80 empty] | offY | 1.1392
8 | [7 empty] | 0 |  |  |  | 0 | 0 | 0 | 0 | 0 | 0 | 0 | 0 | 0 | 0 | 0.30013 | 0.71744 | 1.0127 | 0.66863 | 1.8608 | 0.69914 | 2.9346 | 0.69914
9 | [7 empty] | 0 |  |  |  | 0 | 0 | 0 | 0 | 0 | 0 | 0 | 0 | 0 | 0 | 0.22325 | 0.71744 | 0.93586 | 0.66863 | 1.7388 | 0.70524 | 2.8126 | 0.70524
10 | [7 empty] | 0 |  |  |  | 0 | 0 | 0 | 0 | 0 | 0 | 0 | 0 | 0 | 0 | 0.14638 | 0.71744 | 0.85899 | 0.66863 | 1.6167 | 0.71134 | 2.6905 | 0.71134
11 | [7 empty] | 0 |  |  |  | 0 | 0 | 0 | 0 | 0 | 0 | 0 | 0 | 0 | 0 | 0.069504 | 0.71744 | 0.78211 | 0.66863 | 1.4947 | 0.71744 | 2.5685 | 0.71744
12 | [7 empty] | 0 |  |  |  | 0 | 0 | 0 | 0 | 0 | 0 | 0 | 0 | 0 | 0 | 0.069504 | 0.069504 | 0.78211 | 0.069504 | 1.4947 | 0.069504 | 2.5685 | 0.069504
13 | [7 empty] | 0 |  |  |  | 0 | 0 | 0 | 0 | 0 | 0 | 0 | 0 | 0 | 0
14 | [7 empty] | 0 |  |  |  | 0 | 0 | 0 | 0 | 0 | 0 | 0 | 0 | 0 | 0
15 | [7 empty] | 0 |  |  |  | 0 | 0 | 0 | 0 | 0 | 0 | 0 | 0 | 0 | 0
16 | [7 empty] | 0 |  |  |  | 0 | 0 | 0 | 0 | 0 | 0 | 0 | 0 | 0 | 0
17 | [7 empty] | 0 |  |  |  | 0 | 0 | 0 | 0 | 0 | 0 | 0 | 0 | 0 | 0
18 | [7 empty] | 0 |  |  |  | 0 | 0 | 0 | 0 | 0 | 0 | 0 | 0 | 0 | 0
19 | [7 empty] | 0 |  |  |  | 0 | 0 | 0 | 0 | 0 | 0 | 0 | 0 | 0 | 0
20 | [7 empty] | 0 |  |  |  | 0 | 0 | 0 | 0 | 0 | 0 | 0 | 0 | 0 | 0
OK: todas las aberturas caben en su muro. Revisa que no se encimen entre sí (la hoja no lo checa).
B. ELEVACIÓN DE LOS CUATRO MUROS (X o Z crecen a la derecha, como en STAAD)
Rojo = abertura FIJA; naranja punteado = OPERABLE (puerta o cortina). Cada muro se dibuja con su coordenada creciendo a la derecha, como en STAAD: Muros 1 y 2 con X (vistos de frente, igual que el croquis de DATOS), Muros 3 y 4 con Z. Así checas de un vistazo que cada abertura quedó donde va.
C. LOS CUATRO MUROS: GEOMETRÍA Y ÁREA ABIERTA EN CADA ESCENARIO
Un muro con 30% o más de su área abierta hace que la nave cuente como abierta de ese lado (NTV 2.1, pág. 2) y obliga a considerar presión interior (4.4, pág. 7). El área de los hastiales incluye la parte bajo el techo. CERR = operables cerradas; PA = operables abiertas.
# | Muro | Longitud (m) | ¿Hastial? | Altura (m) | Área (m²) | Área arriba de 10 m (m²) | Abierta CERR (m²) | % abierto CERR | Abierta PA (m²) | % abierto PA | ¿≥ 30%? CERR | ¿≥ 30%? PA | Maciza CERR (m²) | Maciza PA (m²)
1 | Muro 1 — atrás (Z = 0) | 10.08 | NO | 10.62 | 107.0496 | 6.2496 | 0 | 0% | 35.4165 | 33.08% | NO | SÍ | 107.0496 | 71.6331
2 | Muro 2 — frente (Z = L) | 10.08 | NO | 9.82 | 98.9856 | 0 | 98.9856 | 100% | 98.9856 | 100% | SÍ | SÍ | 0 | 0
3 | Muro 3 — izquierdo (X = 0) | 16 | SÍ | 10.62 | 163.52 | 3.86 | 0 | 0% | 0 | 0% | NO | NO | 163.52 | 163.52
4 | Muro 4 — derecho (X = B) | 16 | SÍ | 10.62 | 163.52 | 3.86 | 0 | 0% | 0 | 0% | NO | NO | 163.52 | 163.52
OK: el área abierta de cada muro cabe en el muro.
D. PRESIÓN INTERIOR DE CADA CASO (NTV 4.4, pág. 7)
Si en el escenario ningún muro llega a 30% abierto no hay presión interior. Si alguno llega, se ve dónde están principalmente las aberturas: barlovento +0.75, sotavento −0.6, caras paralelas al viento −0.5, uniformemente distribuidas −0.3. Criterio de esta hoja: «principalmente» = el área abierta de esa cara es por lo menos el doble de la del resto. + empuja las caras interiores hacia afuera (levanta el techo); − las jala hacia adentro.
Caso | Viento · puertas | Muro de barlovento | Muro de sotavento | Abierta barlovento (m²) | Abierta sotavento (m²) | Abierta paralelas (m²) | ¿Algún muro ≥ 30%? | Caso de la norma |  | C_pi
LOAD 8 | +X · CERRADAS | 3 | 4 | 0 | 0 | 98.9856 | SÍ | Principalmente en caras paralelas |  | -0.5
LOAD 9 | −X · CERRADAS | 4 | 3 | 0 | 0 | 98.9856 | SÍ | Principalmente en caras paralelas |  | -0.5
LOAD 10 | +Z · CERRADAS | 1 | 2 | 0 | 98.9856 | 0 | SÍ | Principalmente en sotavento |  | -0.6
LOAD 11 | −Z · CERRADAS | 2 | 1 | 98.9856 | 0 | 0 | SÍ | Principalmente en barlovento |  | 0.75
LOAD 12 | +X · ABIERTAS (PA) | 3 | 4 | 0 | 0 | 134.4021 | SÍ | Principalmente en caras paralelas |  | -0.5
LOAD 13 | −X · ABIERTAS (PA) | 4 | 3 | 0 | 0 | 134.4021 | SÍ | Principalmente en caras paralelas |  | -0.5
LOAD 14 | +Z · ABIERTAS (PA) | 1 | 2 | 35.4165 | 98.9856 | 0 | SÍ | Principalmente en sotavento |  | -0.6
LOAD 15 | −Z · ABIERTAS (PA) | 2 | 1 | 98.9856 | 35.4165 | 0 | SÍ | Principalmente en barlovento |  | 0.75
NTV 1997 · 2.1, pág. 2 · 4.4, pág. 7 · criterio del doble: REFERENCIAS

## PRESIONES
PRESIONES DE VIENTO — LOS 8 CASOS (4 DIRECCIONES × PUERTAS CERRADAS / ABIERTAS)
HANGAR NOSE-DOCK H5-H6 · techo UN AGUA (alto en MURO 1, pendiente en Z) · θ = 2.86° · zona C · TIPO 1 · q_H = 48.83 kg/m²
Sin alertas: revisa los resultados de las secciones C a E.
SIGNOS: p neta = C_pe·q − C_pi·q_H. + empuja hacia la superficie (hacia adentro en muros, hacia abajo en el techo); − succión (hacia afuera, levanta el techo). En STAAD (ejes globales): Muro 1 → GZ con el mismo signo; Muro 2 → GZ con signo contrario; Muro 3 → GX con el mismo signo; Muro 4 → GX con signo contrario; techo → GY con signo contrario, más la componente horizontal de la presión normal al techo en el eje de la pendiente. La hoja STAAD ya lo trae aplicado.
A. PRESIÓN DINÁMICA q = C_z·K·P_o·FR
Concepto | Valor | Unidad | Cómo se calcula | [9 empty] | Referencia
q hasta 10 m = K·P_o·FR | 48 | kg/m² | C_z = 1 hasta 10 m de altura. | [9 empty] | NTV 1997 · 4.1 y 4.2, pág. 5
H — altura máxima | 10.62 | m | De DATOS. | [9 empty] | —
C_z a la altura H | 1.0173 | — | (z/10)^(2/a) arriba de 10 m. | [9 empty] | NTV 1997 · 4.2, pág. 5
q_H = C_z(H)·K·P_o·FR (techo y presión interior) | 48.8321 | kg/m² | Techo, presión interior y recubrimiento a la altura máxima: criterio del lado seguro. | [9 empty] | NTV 1997 · 4.1, pág. 5
z de sotavento y laterales = H/2 | 5.31 | m | La succión es constante en toda la altura y se calcula a la mitad de la altura total del edificio. | [9 empty] | NTV 1997 · 4.3.1 nota, pág. 5 · Comentarios C4.3.1, págs. 4 y 5
C_z a H/2 | 1 | — | Igual que arriba. | [9 empty] | NTV 1997 · 4.2, pág. 5
q de sotavento y laterales | 48 | kg/m² | CALCULADA. | [9 empty] | Comentarios C4.3.1, págs. 4 y 5
θ — inclinación del techo | 2.8624 | ° | De DATOS. | [9 empty] | NTV 1997 · 4.3.1, pág. 5
r = flecha / claro (sólo CURVO) | 0 | — | Con arco desde el suelo la flecha es H. | [9 empty] | NTV 1997 · Tabla 4.2, pág. 6
m — pendiente media del cuarto 1 del techo (dh/ds) | -0.05 | — | Sirve para la componente horizontal de la presión normal al techo (s crece en el eje de la pendiente). Curvo: pendiente media de la parábola en ese cuarto. | [9 empty] | NTV 1997 · 4.5, pág. 7
m — pendiente media del cuarto 2 del techo (dh/ds) | -0.05 | — | Sirve para la componente horizontal de la presión normal al techo (s crece en el eje de la pendiente). Curvo: pendiente media de la parábola en ese cuarto. | [9 empty] | NTV 1997 · 4.5, pág. 7
m — pendiente media del cuarto 3 del techo (dh/ds) | -0.05 | — | Sirve para la componente horizontal de la presión normal al techo (s crece en el eje de la pendiente). Curvo: pendiente media de la parábola en ese cuarto. | [9 empty] | NTV 1997 · 4.5, pág. 7
m — pendiente media del cuarto 4 del techo (dh/ds) | -0.05 | — | Sirve para la componente horizontal de la presión normal al techo (s crece en el eje de la pendiente). Curvo: pendiente media de la parábola en ese cuarto. | [9 empty] | NTV 1997 · 4.5, pág. 7
¿Hay casos B distintos de los A? | NO | — | SÍ sólo con faldón de 30° a 50° (±0.4) o curvo con 0.2 ≤ r ≤ 0.3 (−0.8 ó +0.3). | [9 empty] | NTV 1997 · 4.3.1, pág. 5 · Tabla 4.2, pág. 6
B. ROL Y C_pe DE CADA SUPERFICIE EN CADA DIRECCIÓN DEL VIENTO
Techo por cuartos a lo largo del eje de la pendiente (s de 0 a S): cuarto 1 = 0 a S/4, …, cuarto 4 = 3S/4 a S. Dos aguas: faldones = cuartos 1-2 y 3-4. Curvo: A1 = cuarto de barlovento, A2 = mitad central, A3 = cuarto de sotavento. Un agua: el techo es de barlovento cuando el viento entra por el lado bajo. Viento paralelo a la cumbrera o techo plano: −0.7.
Dirección del viento | +X (pega en el Muro 3) |  |  | −X (pega en el Muro 4) |  |  | +Z (pega en el Muro 1) |  |  | −Z (pega en el Muro 2)
Superficie | Rol | C_pe A | C_pe B | Rol | C_pe A | C_pe B | Rol | C_pe A | C_pe B | Rol | C_pe A | C_pe B | Referencia
Muro 1 — atrás (Z = 0) | LATERAL | -0.7 | -0.7 | LATERAL | -0.7 | -0.7 | BARLOVENTO | 0.8 | 0.8 | SOTAVENTO | -0.5 | -0.5 | NTV 1997 · 4.3.1, pág. 5
Muro 2 — frente (Z = L) | LATERAL | -0.7 | -0.7 | LATERAL | -0.7 | -0.7 | SOTAVENTO | -0.5 | -0.5 | BARLOVENTO | 0.8 | 0.8 | NTV 1997 · 4.3.1, pág. 5
Muro 3 — izquierdo (X = 0) | BARLOVENTO | 0.8 | 0.8 | SOTAVENTO | -0.5 | -0.5 | LATERAL | -0.7 | -0.7 | LATERAL | -0.7 | -0.7 | NTV 1997 · 4.3.1, pág. 5
Muro 4 — derecho (X = B) | SOTAVENTO | -0.5 | -0.5 | BARLOVENTO | 0.8 | 0.8 | LATERAL | -0.7 | -0.7 | LATERAL | -0.7 | -0.7 | NTV 1997 · 4.3.1, pág. 5
Techo — cuarto 1 (s = 0.00 a 4.00 m) | PARALELO | -0.7 | -0.7 | PARALELO | -0.7 | -0.7 | SOTAVENTO | -0.7 | -0.7 | BARLOVENTO | -0.7 | -0.7 | NTV 1997 · 4.3.1, pág. 5 · Tabla 4.2, pág. 6
Techo — cuarto 2 (s = 4.00 a 8.00 m) | PARALELO | -0.7 | -0.7 | PARALELO | -0.7 | -0.7 | SOTAVENTO | -0.7 | -0.7 | BARLOVENTO | -0.7 | -0.7 | NTV 1997 · 4.3.1, pág. 5 · Tabla 4.2, pág. 6
Techo — cuarto 3 (s = 8.00 a 12.00 m) | PARALELO | -0.7 | -0.7 | PARALELO | -0.7 | -0.7 | SOTAVENTO | -0.7 | -0.7 | BARLOVENTO | -0.7 | -0.7 | NTV 1997 · 4.3.1, pág. 5 · Tabla 4.2, pág. 6
Techo — cuarto 4 (s = 12.00 a 16.00 m) | PARALELO | -0.7 | -0.7 | PARALELO | -0.7 | -0.7 | SOTAVENTO | -0.7 | -0.7 | BARLOVENTO | -0.7 | -0.7 | NTV 1997 · 4.3.1, pág. 5 · Tabla 4.2, pág. 6
C. PRESIONES NETAS DE CADA CASO (kg/m²; + hacia la superficie, − succión)
Muros de barlovento: C_z = 1 hasta 10 m y, arriba, el C_z de lo alto del muro (renglón «en lo alto»). Sotavento y laterales: q a H/2. Techo: q_H. Las presiones de cada renglón de LINEAS salen de aquí.
Superficie | LOAD 8 | LOAD 9 | LOAD 10 | LOAD 11 | LOAD 12 | LOAD 13 | LOAD 14 | LOAD 15 |  |  |  |  | Referencia
Viento | +X | −X | +Z | −Z | +X | −X | +Z | −Z
Puertas | CERRADAS | CERRADAS | CERRADAS | CERRADAS | ABIERTAS (PA) | ABIERTAS (PA) | ABIERTAS (PA) | ABIERTAS (PA)
C_pi del caso | -0.5 | -0.5 | -0.6 | 0.75 | -0.5 | -0.5 | -0.6 | 0.75 |  |  |  |  | ABERTURAS §D · NTV 1997 · 4.4, pág. 7
Muro 1 — atrás (Z = 0) — hasta 10 m | -9.184 | -9.184 | 67.6993 | -60.6241 | -9.184 | -9.184 | 67.6993 | -60.6241 |  |  |  |  | NTV 1997 · 4.1 y 4.3.1, pág. 5 · 4.4, pág. 7
Muro 2 — frente (Z = L) — hasta 10 m | -9.184 | -9.184 | 5.2993 | 1.7759 | -9.184 | -9.184 | 5.2993 | 1.7759 |  |  |  |  | NTV 1997 · 4.1 y 4.3.1, pág. 5 · 4.4, pág. 7
Muro 3 — izquierdo (X = 0) — hasta 10 m | 62.816 | 0.41605 | -4.3007 | -70.2241 | 62.816 | 0.41605 | -4.3007 | -70.2241 |  |  |  |  | NTV 1997 · 4.1 y 4.3.1, pág. 5 · 4.4, pág. 7
Muro 4 — derecho (X = B) — hasta 10 m | 0.41605 | 62.816 | -4.3007 | -70.2241 | 0.41605 | 62.816 | -4.3007 | -70.2241 |  |  |  |  | NTV 1997 · 4.1 y 4.3.1, pág. 5 · 4.4, pág. 7
Muro 1 — atrás (Z = 0) — en lo alto | -9.184 | -9.184 | 68.3649 | -60.6241 | -9.184 | -9.184 | 68.3649 | -60.6241 |  |  |  |  | NTV 1997 · 4.2, pág. 5 (franja arriba de 10 m)
Muro 2 — frente (Z = L) — en lo alto | -9.184 | -9.184 | 5.2993 | 1.7759 | -9.184 | -9.184 | 5.2993 | 1.7759 |  |  |  |  | NTV 1997 · 4.2, pág. 5 (franja arriba de 10 m)
Muro 3 — izquierdo (X = 0) — en lo alto | 63.4817 | 0.41605 | -4.3007 | -70.2241 | 63.4817 | 0.41605 | -4.3007 | -70.2241 |  |  |  |  | NTV 1997 · 4.2, pág. 5 (franja arriba de 10 m)
Muro 4 — derecho (X = B) — en lo alto | 0.41605 | 63.4817 | -4.3007 | -70.2241 | 0.41605 | 63.4817 | -4.3007 | -70.2241 |  |  |  |  | NTV 1997 · 4.2, pág. 5 (franja arriba de 10 m)
Techo — cuarto 1, caso A | -9.7664 | -9.7664 | -4.8832 | -70.8065 | -9.7664 | -9.7664 | -4.8832 | -70.8065 |  |  |  |  | NTV 1997 · 4.3.1, pág. 5 · 4.4, pág. 7
Techo — cuarto 2, caso A | -9.7664 | -9.7664 | -4.8832 | -70.8065 | -9.7664 | -9.7664 | -4.8832 | -70.8065 |  |  |  |  | NTV 1997 · 4.3.1, pág. 5 · 4.4, pág. 7
Techo — cuarto 3, caso A | -9.7664 | -9.7664 | -4.8832 | -70.8065 | -9.7664 | -9.7664 | -4.8832 | -70.8065 |  |  |  |  | NTV 1997 · 4.3.1, pág. 5 · 4.4, pág. 7
Techo — cuarto 4, caso A | -9.7664 | -9.7664 | -4.8832 | -70.8065 | -9.7664 | -9.7664 | -4.8832 | -70.8065 |  |  |  |  | NTV 1997 · 4.3.1, pág. 5 · 4.4, pág. 7
Techo — cuarto 1, caso B | -9.7664 | -9.7664 | -4.8832 | -70.8065 | -9.7664 | -9.7664 | -4.8832 | -70.8065 |  |  |  |  | NTV 1997 · 4.3.1, pág. 5 · 4.4, pág. 7
Techo — cuarto 2, caso B | -9.7664 | -9.7664 | -4.8832 | -70.8065 | -9.7664 | -9.7664 | -4.8832 | -70.8065 |  |  |  |  | NTV 1997 · 4.3.1, pág. 5 · 4.4, pág. 7
Techo — cuarto 3, caso B | -9.7664 | -9.7664 | -4.8832 | -70.8065 | -9.7664 | -9.7664 | -4.8832 | -70.8065 |  |  |  |  | NTV 1997 · 4.3.1, pág. 5 · 4.4, pág. 7
Techo — cuarto 4, caso B | -9.7664 | -9.7664 | -4.8832 | -70.8065 | -9.7664 | -9.7664 | -4.8832 | -70.8065 |  |  |  |  | NTV 1997 · 4.3.1, pág. 5 · 4.4, pág. 7
D. FUERZAS TOTALES: LO QUE ENTRA A STAAD (LINEAS) CONTRA LO QUE DA LA NORMA (t)
STAAD = Σ w·largo de los renglones de LINEAS (lo que vas a pegar), en ejes globales. Norma = Σ p·área maciza de cada muro y del techo. Diferencia normal: la franja de la base que baja directo a la cimentación (≈ 3 a 6%); en amarillo si pasa de 10% o de 0.2 t. Con succión pareja por todos lados la fuerza neta es casi cero: ahí sólo importa la diferencia.
Concepto | LOAD 8 | LOAD 9 | LOAD 10 | LOAD 11 | LOAD 12 | LOAD 13 | LOAD 14 | LOAD 15 |  |  |  |  | Referencia
ΣFX que entra a STAAD | 9.606 | -9.606 | 0 | 0 | 9.606 | -9.606 | 0 | 0 |  |  |  |  | NTV 1997 · 4.5, pág. 7
FX según la norma | 10.2062 | -10.2062 | 0 | 0 | 10.2062 | -10.2062 | 0 | 0
Diferencia en X (STAAD − norma) | -0.6002 | 0.6002 | 0 | 0 | -0.6002 | 0.6002 | 0 | 0
ΣFZ que entra a STAAD | -0.86978 | -0.86978 | 7.0362 | -5.6904 | -0.55886 | -0.55886 | 4.7443 | -3.638
FZ según la norma | -0.90438 | -0.90438 | 7.2907 | -5.9188 | -0.57912 | -0.57912 | 4.893 | -3.7717
Diferencia en Z (STAAD − norma) | 0.034604 | 0.034604 | -0.25448 | 0.22842 | 0.020262 | 0.020262 | -0.14875 | 0.13375
ΣFY que entra a STAAD (+ = hacia arriba) | 1.5751 | 1.5751 | 0.78756 | 11.4197 | 1.5751 | 1.5751 | 0.78756 | 11.4197 |  |  |  |  | RESESCO Art. 21, pág. 8 (volteo y anclas con 0.9 CM + 1.301 V)
FY según la norma | 1.5751 | 1.5751 | 0.78756 | 11.4197 | 1.5751 | 1.5751 | 0.78756 | 11.4197
Diferencia en Y (STAAD − norma) | 0 | 0 | 0 | 0 | 0 | 0 | 0 | 0
E. COBERTURA DE CADA MURO: ÁREA MACIZA CONTRA ÁREA CARGADA EN LINEAS
OK si LINEAS carga por lo menos 85% del área maciza (lo demás es la franja de la base). «SIN MIEMBROS» = el muro existe y tiene presión, pero no hay renglones suyos en LINEAS: en STAAD esa presión no entraría.
Superficie | Maciza CERR (m²) | Cargada CERR (m²) | % CERR | Maciza PA (m²) | Cargada PA (m²) | % PA | Estado | [5 empty] | Referencia
Muro 1 — atrás (Z = 0) | 107.0496 | 103.2817 | 96.48% | 71.6331 | 69.4269 | 96.92% | OK | [5 empty] | LINEAS §B · NTV 1997 · 4.5, pág. 7
Muro 2 — frente (Z = L) | 0 | 0 | — | 0 | 0 | — | TODO ABIERTO: no lleva carga | [5 empty] | LINEAS §B · NTV 1997 · 4.5, pág. 7
Muro 3 — izquierdo (X = 0) | 163.52 | 153.8996 | 94.12% | 163.52 | 153.8996 | 94.12% | OK | [5 empty] | LINEAS §B · NTV 1997 · 4.5, pág. 7
Muro 4 — derecho (X = B) | 163.52 | 153.8996 | 94.12% | 163.52 | 153.8996 | 94.12% | OK | [5 empty] | LINEAS §B · NTV 1997 · 4.5, pág. 7
Techo (área en planta) | LOAD 8: 161.28; LOAD 9: 161.28; LOAD 10: 100%; LOAD 14: OK |  |  |  |  | LINEAS §A
F. CARGA EN UN MARCO INTERMEDIO EN 2D (p × separación, kg/m)
Sólo para revisar un marco aislado en el plano X-Y: columna del Muro 3, columna del Muro 4 y viga del techo por cuartos (los cuartos van a lo largo del marco sólo si la pendiente es en X). El marco extremo lleva la mitad. En el modelo 3D usa la hoja STAAD.
Elemento | LOAD 8 | LOAD 9 | LOAD 10 | LOAD 11 | LOAD 12 | LOAD 13 | LOAD 14 | LOAD 15 |  |  |  |  | Referencia
Columna del Muro 3 (hasta 10 m) | 424.0083 | 2.8083 | -29.03 | -474.0125 | 424.0083 | 2.8083 | -29.03 | -474.0125 |  |  |  |  | Criterio de esta hoja (REFERENCIAS)
Columna del Muro 4 (hasta 10 m) | 2.8083 | 424.0083 | -29.03 | -474.0125 | 2.8083 | 424.0083 | -29.03 | -474.0125 |  |  |  |  | Criterio de esta hoja (REFERENCIAS)
Techo — cuarto 1 (caso A) | -65.9233 | -65.9233 | -32.9617 | -477.9442 | -65.9233 | -65.9233 | -32.9617 | -477.9442 |  |  |  |  | Criterio de esta hoja (REFERENCIAS)
Techo — cuarto 2 (caso A) | -65.9233 | -65.9233 | -32.9617 | -477.9442 | -65.9233 | -65.9233 | -32.9617 | -477.9442 |  |  |  |  | Criterio de esta hoja (REFERENCIAS)
Techo — cuarto 3 (caso A) | -65.9233 | -65.9233 | -32.9617 | -477.9442 | -65.9233 | -65.9233 | -32.9617 | -477.9442 |  |  |  |  | Criterio de esta hoja (REFERENCIAS)
Techo — cuarto 4 (caso A) | -65.9233 | -65.9233 | -32.9617 | -477.9442 | -65.9233 | -65.9233 | -32.9617 | -477.9442 |  |  |  |  | Criterio de esta hoja (REFERENCIAS)
COMBINACIONES (RESESCO Art. 21, págs. 7 y 8): con viento S se cambia por 0.91V → 1.05 CM + 1.275 CVR + 1.276 V y 0.9 CM + 1.301 V; con succión la viva va en cero (Art. 25.4, pág. 10). El NOSE DOCK R3 ya las trae (LOAD COMB 24 a 31 de servicio y 50 en adelante factorizadas).

## LINEAS
LINEAS DE CARGA: LOS MIEMBROS DE STAAD QUE RECIBEN EL VIENTO
Cada renglón es un miembro (o grupo de miembros iguales) con su franja tributaria. La hoja descuenta sola las aberturas que caen en la franja (según el escenario), le pone la presión de cada caso y arma las líneas de la hoja STAAD.
CÓMO SE LLENA: a₁–a₂ = tramo que cubre el miembro; b₁–b₂ = franja tributaria perpendicular a él. Muros: HORIZONTAL (larguero, dintel, viga) → a en X o Z y b en altura; VERTICAL (jamba, poste) → a en altura y b en X o Z. Techo: a a lo largo del miembro y b en el eje de la pendiente (s, de 0 a S). b₁ fin / b₂ fin sólo si la franja cambia a lo largo (orilla inclinada). Todo en metros y con las coordenadas de STAAD. EJEMPLO: NOSE DOCK R3 completo.
A. TECHO — LARGUEROS Y VIGAS QUE RECIBEN LA LÁMINA DEL TECHO
b en el eje de la pendiente (en el NOSE DOCK es Z). La presión de cada cuarto del techo se reparte según cuánto de la franja cae en él. Carga vertical → GY; la componente horizontal (presión normal al techo) → eje de la pendiente.
ID | Superficie | Miembros de STAAD | Sentido | a₁ (m) | a₂ (m) | b₁ (m) | b₂ (m) | b₁ fin (m) | b₂ fin (m) | Estado | Largo (m) | Ancho trib. (m) | Área bruta (m²) | Abierta CERR (m²) | Abierta PA (m²) | Cargada CERR (m²) | Cargada PA (m²) | z (m) | nº muro | b₁ prom | b₂ prom | u₁ | u₂ | v₁ | v₂ | w (kg/m), caso A | [7 empty] | horizontal del techo (kg/m, + hacia +s), caso A | [7 empty] | w (kg/m), caso B | [7 empty] | horizontal del techo (kg/m), caso B
[26 empty] | LOAD 8 · +X | LOAD 9 · −X | LOAD 10 · +Z | LOAD 11 · −Z | LOAD 12 · +X PA | LOAD 13 · −X PA | LOAD 14 · +Z PA | LOAD 15 · −Z PA | LOAD 8 · +X | LOAD 9 · −X | LOAD 10 · +Z | LOAD 11 · −Z | LOAD 12 · +X PA | LOAD 13 · −X PA | LOAD 14 · +Z PA | LOAD 15 · −Z PA | LOAD 8 · +X | LOAD 9 · −X | LOAD 10 · +Z | LOAD 11 · −Z | LOAD 12 · +X PA | LOAD 13 · −X PA | LOAD 14 · +Z PA | LOAD 15 · −Z PA | LOAD 8 · +X | LOAD 9 · −X | LOAD 10 · +Z | LOAD 11 · −Z | LOAD 12 · +X PA | LOAD 13 · −X PA | LOAD 14 · +Z PA | LOAD 15 · −Z PA
VM-1 | TECHO | 22 85 TO 88 | — | 0 | 10.08 | 0 | 0.675 |  |  | OK | 10.08 | 0.675 | 6.804 | 0 | 0 | 6.804 | 6.804 | 10.62 | 0 | 0 | 0.675 |  |  |  |  | -6.5923 | -6.5923 | -3.2962 | -47.7944 | -6.5923 | -6.5923 | -3.2962 | -47.7944 | 0.32962 | 0.32962 | 0.16481 | 2.3897 | 0.32962 | 0.32962 | 0.16481 | 2.3897 | -6.5923 | -6.5923 | -3.2962 | -47.7944 | -6.5923 | -6.5923 | -3.2962 | -47.7944 | 0.32962 | 0.32962 | 0.16481 | 2.3897 | 0.32962 | 0.32962 | 0.16481 | 2.3897
LT-1 | TECHO | 80 129 TO 132 | — | 0 | 10.08 | 0.675 | 2.025 |  |  | OK | 10.08 | 1.35 | 13.608 | 0 | 0 | 13.608 | 13.608 | 10.62 | 0 | 0.675 | 2.025 |  |  |  |  | -13.1847 | -13.1847 | -6.5923 | -95.5888 | -13.1847 | -13.1847 | -6.5923 | -95.5888 | 0.65923 | 0.65923 | 0.32962 | 4.7794 | 0.65923 | 0.65923 | 0.32962 | 4.7794 | -13.1847 | -13.1847 | -6.5923 | -95.5888 | -13.1847 | -13.1847 | -6.5923 | -95.5888 | 0.65923 | 0.65923 | 0.32962 | 4.7794 | 0.65923 | 0.65923 | 0.32962 | 4.7794
LT-2 | TECHO | 79 125 TO 128 | — | 0 | 10.08 | 2.025 | 3.375 |  |  | OK | 10.08 | 1.35 | 13.608 | 0 | 0 | 13.608 | 13.608 | 10.62 | 0 | 2.025 | 3.375 |  |  |  |  | -13.1847 | -13.1847 | -6.5923 | -95.5888 | -13.1847 | -13.1847 | -6.5923 | -95.5888 | 0.65923 | 0.65923 | 0.32962 | 4.7794 | 0.65923 | 0.65923 | 0.32962 | 4.7794 | -13.1847 | -13.1847 | -6.5923 | -95.5888 | -13.1847 | -13.1847 | -6.5923 | -95.5888 | 0.65923 | 0.65923 | 0.32962 | 4.7794 | 0.65923 | 0.65923 | 0.32962 | 4.7794
LT-3 | TECHO | 78 121 TO 124 | — | 0 | 10.08 | 3.375 | 4.725 |  |  | OK | 10.08 | 1.35 | 13.608 | 0 | 0 | 13.608 | 13.608 | 10.62 | 0 | 3.375 | 4.725 |  |  |  |  | -13.1847 | -13.1847 | -6.5923 | -95.5888 | -13.1847 | -13.1847 | -6.5923 | -95.5888 | 0.65923 | 0.65923 | 0.32962 | 4.7794 | 0.65923 | 0.65923 | 0.32962 | 4.7794 | -13.1847 | -13.1847 | -6.5923 | -95.5888 | -13.1847 | -13.1847 | -6.5923 | -95.5888 | 0.65923 | 0.65923 | 0.32962 | 4.7794 | 0.65923 | 0.65923 | 0.32962 | 4.7794
LT-4 | TECHO | 77 117 TO 120 | — | 0 | 10.08 | 4.725 | 6.075 |  |  | OK | 10.08 | 1.35 | 13.608 | 0 | 0 | 13.608 | 13.608 | 10.62 | 0 | 4.725 | 6.075 |  |  |  |  | -13.1847 | -13.1847 | -6.5923 | -95.5888 | -13.1847 | -13.1847 | -6.5923 | -95.5888 | 0.65923 | 0.65923 | 0.32962 | 4.7794 | 0.65923 | 0.65923 | 0.32962 | 4.7794 | -13.1847 | -13.1847 | -6.5923 | -95.5888 | -13.1847 | -13.1847 | -6.5923 | -95.5888 | 0.65923 | 0.65923 | 0.32962 | 4.7794 | 0.65923 | 0.65923 | 0.32962 | 4.7794
VM-2 | TECHO | 9 93 TO 96 | — | 0 | 10.08 | 6.075 | 7.425 |  |  | OK | 10.08 | 1.35 | 13.608 | 0 | 0 | 13.608 | 13.608 | 10.62 | 0 | 6.075 | 7.425 |  |  |  |  | -13.1847 | -13.1847 | -6.5923 | -95.5888 | -13.1847 | -13.1847 | -6.5923 | -95.5888 | 0.65923 | 0.65923 | 0.32962 | 4.7794 | 0.65923 | 0.65923 | 0.32962 | 4.7794 | -13.1847 | -13.1847 | -6.5923 | -95.5888 | -13.1847 | -13.1847 | -6.5923 | -95.5888 | 0.65923 | 0.65923 | 0.32962 | 4.7794 | 0.65923 | 0.65923 | 0.32962 | 4.7794
LT-5 | TECHO | 76 113 TO 116 | — | 0 | 10.08 | 7.425 | 8.775 |  |  | OK | 10.08 | 1.35 | 13.608 | 0 | 0 | 13.608 | 13.608 | 10.62 | 0 | 7.425 | 8.775 |  |  |  |  | -13.1847 | -13.1847 | -6.5923 | -95.5888 | -13.1847 | -13.1847 | -6.5923 | -95.5888 | 0.65923 | 0.65923 | 0.32962 | 4.7794 | 0.65923 | 0.65923 | 0.32962 | 4.7794 | -13.1847 | -13.1847 | -6.5923 | -95.5888 | -13.1847 | -13.1847 | -6.5923 | -95.5888 | 0.65923 | 0.65923 | 0.32962 | 4.7794 | 0.65923 | 0.65923 | 0.32962 | 4.7794
LT-6 | TECHO | 75 109 TO 112 | — | 0 | 10.08 | 8.775 | 10.125 |  |  | OK | 10.08 | 1.35 | 13.608 | 0 | 0 | 13.608 | 13.608 | 10.62 | 0 | 8.775 | 10.125 |  |  |  |  | -13.1847 | -13.1847 | -6.5923 | -95.5888 | -13.1847 | -13.1847 | -6.5923 | -95.5888 | 0.65923 | 0.65923 | 0.32962 | 4.7794 | 0.65923 | 0.65923 | 0.32962 | 4.7794 | -13.1847 | -13.1847 | -6.5923 | -95.5888 | -13.1847 | -13.1847 | -6.5923 | -95.5888 | 0.65923 | 0.65923 | 0.32962 | 4.7794 | 0.65923 | 0.65923 | 0.32962 | 4.7794
LT-7 | TECHO | 74 105 TO 108 | — | 0 | 10.08 | 10.125 | 11.475 |  |  | OK | 10.08 | 1.35 | 13.608 | 0 | 0 | 13.608 | 13.608 | 10.62 | 0 | 10.125 | 11.475 |  |  |  |  | -13.1847 | -13.1847 | -6.5923 | -95.5888 | -13.1847 | -13.1847 | -6.5923 | -95.5888 | 0.65923 | 0.65923 | 0.32962 | 4.7794 | 0.65923 | 0.65923 | 0.32962 | 4.7794 | -13.1847 | -13.1847 | -6.5923 | -95.5888 | -13.1847 | -13.1847 | -6.5923 | -95.5888 | 0.65923 | 0.65923 | 0.32962 | 4.7794 | 0.65923 | 0.65923 | 0.32962 | 4.7794
LT-8 | TECHO | 73 101 TO 104 | — | 0 | 10.08 | 11.475 | 12.825 |  |  | OK | 10.08 | 1.35 | 13.608 | 0 | 0 | 13.608 | 13.608 | 10.62 | 0 | 11.475 | 12.825 |  |  |  |  | -13.1847 | -13.1847 | -6.5923 | -95.5888 | -13.1847 | -13.1847 | -6.5923 | -95.5888 | 0.65923 | 0.65923 | 0.32962 | 4.7794 | 0.65923 | 0.65923 | 0.32962 | 4.7794 | -13.1847 | -13.1847 | -6.5923 | -95.5888 | -13.1847 | -13.1847 | -6.5923 | -95.5888 | 0.65923 | 0.65923 | 0.32962 | 4.7794 | 0.65923 | 0.65923 | 0.32962 | 4.7794
VM-3 | TECHO | 8 89 TO 92 | — | 0 | 10.08 | 12.825 | 14.125 |  |  | OK | 10.08 | 1.3 | 13.104 | 0 | 0 | 13.104 | 13.104 | 10.62 | 0 | 12.825 | 14.125 |  |  |  |  | -12.6963 | -12.6963 | -6.3482 | -92.0485 | -12.6963 | -12.6963 | -6.3482 | -92.0485 | 0.63482 | 0.63482 | 0.31741 | 4.6024 | 0.63482 | 0.63482 | 0.31741 | 4.6024 | -12.6963 | -12.6963 | -6.3482 | -92.0485 | -12.6963 | -12.6963 | -6.3482 | -92.0485 | 0.63482 | 0.63482 | 0.31741 | 4.6024 | 0.63482 | 0.63482 | 0.31741 | 4.6024
LT-9 | TECHO | 56 97 TO 100 | — | 0 | 10.08 | 14.125 | 15.375 |  |  | OK | 10.08 | 1.25 | 12.6 | 0 | 0 | 12.6 | 12.6 | 10.62 | 0 | 14.125 | 15.375 |  |  |  |  | -12.208 | -12.208 | -6.104 | -88.5082 | -12.208 | -12.208 | -6.104 | -88.5082 | 0.6104 | 0.6104 | 0.3052 | 4.4254 | 0.6104 | 0.6104 | 0.3052 | 4.4254 | -12.208 | -12.208 | -6.104 | -88.5082 | -12.208 | -12.208 | -6.104 | -88.5082 | 0.6104 | 0.6104 | 0.3052 | 4.4254 | 0.6104 | 0.6104 | 0.3052 | 4.4254
VM-4 | TECHO | 7 81 TO 84 | — | 0 | 10.08 | 15.375 | 16 |  |  | OK | 10.08 | 0.625 | 6.3 | 0 | 0 | 6.3 | 6.3 | 10.62 | 0 | 15.375 | 16 |  |  |  |  | -6.104 | -6.104 | -3.052 | -44.2541 | -6.104 | -6.104 | -3.052 | -44.2541 | 0.3052 | 0.3052 | 0.1526 | 2.2127 | 0.3052 | 0.3052 | 0.1526 | 2.2127 | -6.104 | -6.104 | -3.052 | -44.2541 | -6.104 | -6.104 | -3.052 | -44.2541 | 0.3052 | 0.3052 | 0.1526 | 2.2127 | 0.3052 | 0.3052 | 0.1526 | 2.2127
[11 empty] | 0 | 0 | 0 | 0 | 0 | 0 | 0 | 0 | 0 | 0 | 0 |  |  |  |  | 0 | 0 | 0 | 0 | 0 | 0 | 0 | 0 | 0 | 0 | 0 | 0 | 0 | 0 | 0 | 0 | 0 | 0 | 0 | 0 | 0 | 0 | 0 | 0 | 0 | 0 | 0 | 0 | 0 | 0 | 0 | 0
[11 empty] | 0 | 0 | 0 | 0 | 0 | 0 | 0 | 0 | 0 | 0 | 0 |  |  |  |  | 0 | 0 | 0 | 0 | 0 | 0 | 0 | 0 | 0 | 0 | 0 | 0 | 0 | 0 | 0 | 0 | 0 | 0 | 0 | 0 | 0 | 0 | 0 | 0 | 0 | 0 | 0 | 0 | 0 | 0 | 0 | 0
[11 empty] | 0 | 0 | 0 | 0 | 0 | 0 | 0 | 0 | 0 | 0 | 0 |  |  |  |  | 0 | 0 | 0 | 0 | 0 | 0 | 0 | 0 | 0 | 0 | 0 | 0 | 0 | 0 | 0 | 0 | 0 | 0 | 0 | 0 | 0 | 0 | 0 | 0 | 0 | 0 | 0 | 0 | 0 | 0 | 0 | 0
[11 empty] | 0 | 0 | 0 | 0 | 0 | 0 | 0 | 0 | 0 | 0 | 0 |  |  |  |  | 0 | 0 | 0 | 0 | 0 | 0 | 0 | 0 | 0 | 0 | 0 | 0 | 0 | 0 | 0 | 0 | 0 | 0 | 0 | 0 | 0 | 0 | 0 | 0 | 0 | 0 | 0 | 0 | 0 | 0 | 0 | 0
[11 empty] | 0 | 0 | 0 | 0 | 0 | 0 | 0 | 0 | 0 | 0 | 0 |  |  |  |  | 0 | 0 | 0 | 0 | 0 | 0 | 0 | 0 | 0 | 0 | 0 | 0 | 0 | 0 | 0 | 0 | 0 | 0 | 0 | 0 | 0 | 0 | 0 | 0 | 0 | 0 | 0 | 0 | 0 | 0 | 0 | 0
[11 empty] | 0 | 0 | 0 | 0 | 0 | 0 | 0 | 0 | 0 | 0 | 0 |  |  |  |  | 0 | 0 | 0 | 0 | 0 | 0 | 0 | 0 | 0 | 0 | 0 | 0 | 0 | 0 | 0 | 0 | 0 | 0 | 0 | 0 | 0 | 0 | 0 | 0 | 0 | 0 | 0 | 0 | 0 | 0 | 0 | 0
[11 empty] | 0 | 0 | 0 | 0 | 0 | 0 | 0 | 0 | 0 | 0 | 0 |  |  |  |  | 0 | 0 | 0 | 0 | 0 | 0 | 0 | 0 | 0 | 0 | 0 | 0 | 0 | 0 | 0 | 0 | 0 | 0 | 0 | 0 | 0 | 0 | 0 | 0 | 0 | 0 | 0 | 0 | 0 | 0 | 0 | 0
[11 empty] | 0 | 0 | 0 | 0 | 0 | 0 | 0 | 0 | 0 | 0 | 0 |  |  |  |  | 0 | 0 | 0 | 0 | 0 | 0 | 0 | 0 | 0 | 0 | 0 | 0 | 0 | 0 | 0 | 0 | 0 | 0 | 0 | 0 | 0 | 0 | 0 | 0 | 0 | 0 | 0 | 0 | 0 | 0 | 0 | 0
[11 empty] | 0 | 0 | 0 | 0 | 0 | 0 | 0 | 0 | 0 | 0 | 0 |  |  |  |  | 0 | 0 | 0 | 0 | 0 | 0 | 0 | 0 | 0 | 0 | 0 | 0 | 0 | 0 | 0 | 0 | 0 | 0 | 0 | 0 | 0 | 0 | 0 | 0 | 0 | 0 | 0 | 0 | 0 | 0 | 0 | 0
[11 empty] | 0 | 0 | 0 | 0 | 0 | 0 | 0 | 0 | 0 | 0 | 0 |  |  |  |  | 0 | 0 | 0 | 0 | 0 | 0 | 0 | 0 | 0 | 0 | 0 | 0 | 0 | 0 | 0 | 0 | 0 | 0 | 0 | 0 | 0 | 0 | 0 | 0 | 0 | 0 | 0 | 0 | 0 | 0 | 0 | 0
[11 empty] | 0 | 0 | 0 | 0 | 0 | 0 | 0 | 0 | 0 | 0 | 0 |  |  |  |  | 0 | 0 | 0 | 0 | 0 | 0 | 0 | 0 | 0 | 0 | 0 | 0 | 0 | 0 | 0 | 0 | 0 | 0 | 0 | 0 | 0 | 0 | 0 | 0 | 0 | 0 | 0 | 0 | 0 | 0 | 0 | 0
[11 empty] | 0 | 0 | 0 | 0 | 0 | 0 | 0 | 0 | 0 | 0 | 0 |  |  |  |  | 0 | 0 | 0 | 0 | 0 | 0 | 0 | 0 | 0 | 0 | 0 | 0 | 0 | 0 | 0 | 0 | 0 | 0 | 0 | 0 | 0 | 0 | 0 | 0 | 0 | 0 | 0 | 0 | 0 | 0 | 0 | 0
[11 empty] | 0 | 0 | 0 | 0 | 0 | 0 | 0 | 0 | 0 | 0 | 0 |  |  |  |  | 0 | 0 | 0 | 0 | 0 | 0 | 0 | 0 | 0 | 0 | 0 | 0 | 0 | 0 | 0 | 0 | 0 | 0 | 0 | 0 | 0 | 0 | 0 | 0 | 0 | 0 | 0 | 0 | 0 | 0 | 0 | 0
[11 empty] | 0 | 0 | 0 | 0 | 0 | 0 | 0 | 0 | 0 | 0 | 0 |  |  |  |  | 0 | 0 | 0 | 0 | 0 | 0 | 0 | 0 | 0 | 0 | 0 | 0 | 0 | 0 | 0 | 0 | 0 | 0 | 0 | 0 | 0 | 0 | 0 | 0 | 0 | 0 | 0 | 0 | 0 | 0 | 0 | 0
[11 empty] | 0 | 0 | 0 | 0 | 0 | 0 | 0 | 0 | 0 | 0 | 0 |  |  |  |  | 0 | 0 | 0 | 0 | 0 | 0 | 0 | 0 | 0 | 0 | 0 | 0 | 0 | 0 | 0 | 0 | 0 | 0 | 0 | 0 | 0 | 0 | 0 | 0 | 0 | 0 | 0 | 0 | 0 | 0 | 0 | 0
[11 empty] | 0 | 0 | 0 | 0 | 0 | 0 | 0 | 0 | 0 | 0 | 0 |  |  |  |  | 0 | 0 | 0 | 0 | 0 | 0 | 0 | 0 | 0 | 0 | 0 | 0 | 0 | 0 | 0 | 0 | 0 | 0 | 0 | 0 | 0 | 0 | 0 | 0 | 0 | 0 | 0 | 0 | 0 | 0 | 0 | 0
[11 empty] | 0 | 0 | 0 | 0 | 0 | 0 | 0 | 0 | 0 | 0 | 0 |  |  |  |  | 0 | 0 | 0 | 0 | 0 | 0 | 0 | 0 | 0 | 0 | 0 | 0 | 0 | 0 | 0 | 0 | 0 | 0 | 0 | 0 | 0 | 0 | 0 | 0 | 0 | 0 | 0 | 0 | 0 | 0 | 0 | 0
Totales del techo | [9 empty] | Planta B×L = 161.28 m² |  |  | 161.28
B. MUROS — LARGUEROS, DINTELES, JAMBAS Y FRANJAS ALTAS QUE LLEGAN A LAS VIGAS
Las aberturas FIJAS se descuentan siempre y las OPERABLES sólo en los casos PA; con la puerta o cortina cerrada su presión la toman los miembros cuya franja la cubre (en el ejemplo: jambas del vano y dintel de la puerta). Barlovento arriba de 10 m con el C_z de lo alto de la franja.
ID | Superficie | Miembros de STAAD | Sentido | a₁ (m) | a₂ (m) | b₁ (m) | b₂ (m) | b₁ fin (m) | b₂ fin (m) | Estado | Largo (m) | Ancho trib. (m) | Área bruta (m²) | Abierta CERR (m²) | Abierta PA (m²) | Cargada CERR (m²) | Cargada PA (m²) | z (m) | nº muro | b₁ prom | b₂ prom | u₁ | u₂ | v₁ | v₂ | w (kg/m) normal al muro, + hacia adentro
[26 empty] | LOAD 8 · +X | LOAD 9 · −X | LOAD 10 · +Z | LOAD 11 · −Z | LOAD 12 · +X PA | LOAD 13 · −X PA | LOAD 14 · +Z PA | LOAD 15 · −Z PA
LA-1.1 | MURO 3 | 261 | HORIZONTAL | 0 | 6.75 | 0.6 | 1.8 |  |  | OK | 6.75 | 1.2 | 8.1 | 0 | 0 | 8.1 | 8.1 | 1.8 | 3 | 0.6 | 1.8 | 0 | 6.75 | 0.6 | 1.8 | 75.3793 | 0.49926 | -5.1609 | -84.2689 | 75.3793 | 0.49926 | -5.1609 | -84.2689
LA-1.2 | MURO 3 | 260 | HORIZONTAL | 6.75 | 13.5 | 0.6 | 1.8 |  |  | OK | 6.75 | 1.2 | 8.1 | 0 | 0 | 8.1 | 8.1 | 1.8 | 3 | 0.6 | 1.8 | 6.75 | 13.5 | 0.6 | 1.8 | 75.3793 | 0.49926 | -5.1609 | -84.2689 | 75.3793 | 0.49926 | -5.1609 | -84.2689
LA-1.3 | MURO 3 | 259 | HORIZONTAL | 13.5 | 16 | 0.6 | 1.8 |  |  | OK | 2.5 | 1.2 | 3 | 0 | 0 | 3 | 3 | 1.8 | 3 | 0.6 | 1.8 | 13.5 | 16 | 0.6 | 1.8 | 75.3793 | 0.49926 | -5.1609 | -84.2689 | 75.3793 | 0.49926 | -5.1609 | -84.2689
LA-2.1 | MURO 3 | 270 | HORIZONTAL | 0 | 6.75 | 1.8 | 3 |  |  | OK | 6.75 | 1.2 | 8.1 | 0 | 0 | 8.1 | 8.1 | 3 | 3 | 1.8 | 3 | 0 | 6.75 | 1.8 | 3 | 75.3793 | 0.49926 | -5.1609 | -84.2689 | 75.3793 | 0.49926 | -5.1609 | -84.2689
LA-2.2 | MURO 3 | 269 | HORIZONTAL | 6.75 | 13.5 | 1.8 | 3 |  |  | OK | 6.75 | 1.2 | 8.1 | 0 | 0 | 8.1 | 8.1 | 3 | 3 | 1.8 | 3 | 6.75 | 13.5 | 1.8 | 3 | 75.3793 | 0.49926 | -5.1609 | -84.2689 | 75.3793 | 0.49926 | -5.1609 | -84.2689
LA-2.3 | MURO 3 | 268 | HORIZONTAL | 13.5 | 16 | 1.8 | 3 |  |  | OK | 2.5 | 1.2 | 3 | 0 | 0 | 3 | 3 | 3 | 3 | 1.8 | 3 | 13.5 | 16 | 1.8 | 3 | 75.3793 | 0.49926 | -5.1609 | -84.2689 | 75.3793 | 0.49926 | -5.1609 | -84.2689
LA-3.1 | MURO 3 | 279 | HORIZONTAL | 0 | 6.75 | 3 | 4.2 |  |  | OK | 6.75 | 1.2 | 8.1 | 0 | 0 | 8.1 | 8.1 | 4.2 | 3 | 3 | 4.2 | 0 | 6.75 | 3 | 4.2 | 75.3793 | 0.49926 | -5.1609 | -84.2689 | 75.3793 | 0.49926 | -5.1609 | -84.2689
LA-3.2 | MURO 3 | 278 | HORIZONTAL | 6.75 | 13.5 | 3 | 4.2 |  |  | OK | 6.75 | 1.2 | 8.1 | 0 | 0 | 8.1 | 8.1 | 4.2 | 3 | 3 | 4.2 | 6.75 | 13.5 | 3 | 4.2 | 75.3793 | 0.49926 | -5.1609 | -84.2689 | 75.3793 | 0.49926 | -5.1609 | -84.2689
LA-3.3 | MURO 3 | 277 | HORIZONTAL | 13.5 | 16 | 3 | 4.2 |  |  | OK | 2.5 | 1.2 | 3 | 0 | 0 | 3 | 3 | 4.2 | 3 | 3 | 4.2 | 13.5 | 16 | 3 | 4.2 | 75.3793 | 0.49926 | -5.1609 | -84.2689 | 75.3793 | 0.49926 | -5.1609 | -84.2689
LA-4.1 | MURO 3 | 289 | HORIZONTAL | 0 | 6.75 | 4.2 | 5.4 |  |  | OK | 6.75 | 1.2 | 8.1 | 0 | 0 | 8.1 | 8.1 | 5.4 | 3 | 4.2 | 5.4 | 0 | 6.75 | 4.2 | 5.4 | 75.3793 | 0.49926 | -5.1609 | -84.2689 | 75.3793 | 0.49926 | -5.1609 | -84.2689
LA-4.2 | MURO 3 | 288 | HORIZONTAL | 6.75 | 13.5 | 4.2 | 5.4 |  |  | OK | 6.75 | 1.2 | 8.1 | 0 | 0 | 8.1 | 8.1 | 5.4 | 3 | 4.2 | 5.4 | 6.75 | 13.5 | 4.2 | 5.4 | 75.3793 | 0.49926 | -5.1609 | -84.2689 | 75.3793 | 0.49926 | -5.1609 | -84.2689
LA-4.3 | MURO 3 | 287 | HORIZONTAL | 13.5 | 16 | 4.2 | 5.4 |  |  | OK | 2.5 | 1.2 | 3 | 0 | 0 | 3 | 3 | 5.4 | 3 | 4.2 | 5.4 | 13.5 | 16 | 4.2 | 5.4 | 75.3793 | 0.49926 | -5.1609 | -84.2689 | 75.3793 | 0.49926 | -5.1609 | -84.2689
LA-5.1 | MURO 3 | 297 | HORIZONTAL | 0 | 6.75 | 5.4 | 6.6 |  |  | OK | 6.75 | 1.2 | 8.1 | 0 | 0 | 8.1 | 8.1 | 6.6 | 3 | 5.4 | 6.6 | 0 | 6.75 | 5.4 | 6.6 | 75.3793 | 0.49926 | -5.1609 | -84.2689 | 75.3793 | 0.49926 | -5.1609 | -84.2689
LA-5.2 | MURO 3 | 296 | HORIZONTAL | 6.75 | 13.5 | 5.4 | 6.6 |  |  | OK | 6.75 | 1.2 | 8.1 | 0 | 0 | 8.1 | 8.1 | 6.6 | 3 | 5.4 | 6.6 | 6.75 | 13.5 | 5.4 | 6.6 | 75.3793 | 0.49926 | -5.1609 | -84.2689 | 75.3793 | 0.49926 | -5.1609 | -84.2689
LA-5.3 | MURO 3 | 295 | HORIZONTAL | 13.5 | 16 | 5.4 | 6.6 |  |  | OK | 2.5 | 1.2 | 3 | 0 | 0 | 3 | 3 | 6.6 | 3 | 5.4 | 6.6 | 13.5 | 16 | 5.4 | 6.6 | 75.3793 | 0.49926 | -5.1609 | -84.2689 | 75.3793 | 0.49926 | -5.1609 | -84.2689
LA-6.1 | MURO 3 | 305 | HORIZONTAL | 0 | 6.75 | 6.6 | 7.8 |  |  | OK | 6.75 | 1.2 | 8.1 | 0 | 0 | 8.1 | 8.1 | 7.8 | 3 | 6.6 | 7.8 | 0 | 6.75 | 6.6 | 7.8 | 75.3793 | 0.49926 | -5.1609 | -84.2689 | 75.3793 | 0.49926 | -5.1609 | -84.2689
LA-6.2 | MURO 3 | 304 | HORIZONTAL | 6.75 | 13.5 | 6.6 | 7.8 |  |  | OK | 6.75 | 1.2 | 8.1 | 0 | 0 | 8.1 | 8.1 | 7.8 | 3 | 6.6 | 7.8 | 6.75 | 13.5 | 6.6 | 7.8 | 75.3793 | 0.49926 | -5.1609 | -84.2689 | 75.3793 | 0.49926 | -5.1609 | -84.2689
LA-6.3 | MURO 3 | 303 | HORIZONTAL | 13.5 | 16 | 6.6 | 7.8 |  |  | OK | 2.5 | 1.2 | 3 | 0 | 0 | 3 | 3 | 7.8 | 3 | 6.6 | 7.8 | 13.5 | 16 | 6.6 | 7.8 | 75.3793 | 0.49926 | -5.1609 | -84.2689 | 75.3793 | 0.49926 | -5.1609 | -84.2689
LA-7.1 | MURO 3 | 314 | HORIZONTAL | 0 | 6.75 | 7.8 | 9 |  |  | OK | 6.75 | 1.2 | 8.1 | 0 | 0 | 8.1 | 8.1 | 9 | 3 | 7.8 | 9 | 0 | 6.75 | 7.8 | 9 | 75.3793 | 0.49926 | -5.1609 | -84.2689 | 75.3793 | 0.49926 | -5.1609 | -84.2689
LA-7.2 | MURO 3 | 313 | HORIZONTAL | 6.75 | 13.5 | 7.8 | 9 |  |  | OK | 6.75 | 1.2 | 8.1 | 0 | 0 | 8.1 | 8.1 | 9 | 3 | 7.8 | 9 | 6.75 | 13.5 | 7.8 | 9 | 75.3793 | 0.49926 | -5.1609 | -84.2689 | 75.3793 | 0.49926 | -5.1609 | -84.2689
LA-7.3 | MURO 3 | 312 | HORIZONTAL | 13.5 | 16 | 7.8 | 9 |  |  | OK | 2.5 | 1.2 | 3 | 0 | 0 | 3 | 3 | 9 | 3 | 7.8 | 9 | 13.5 | 16 | 7.8 | 9 | 75.3793 | 0.49926 | -5.1609 | -84.2689 | 75.3793 | 0.49926 | -5.1609 | -84.2689
LA-8.1 | MURO 3 | 317 | HORIZONTAL | 0 | 6.75 | 9 | 10.11 |  | 9.94 | OK | 6.75 | 1.025 | 6.9187 | 0 | 0 | 6.9187 | 6.9187 | 10.11 | 3 | 9 | 10.025 | 0 | 6.75 | 9 | 10.025 | 64.5097 | 0.42645 | -4.4083 | -71.9797 | 64.5097 | 0.42645 | -4.4083 | -71.9797
LA-8.2 | MURO 3 | 316 | HORIZONTAL | 6.75 | 13.5 | 9 | 9.94 |  | 9.77 | OK | 6.75 | 0.855 | 5.7713 | 0 | 0 | 5.7713 | 5.7713 | 9.94 | 3 | 9 | 9.855 | 6.75 | 13.5 | 9 | 9.855 | 53.7077 | 0.35572 | -3.6771 | -60.0416 | 53.7077 | 0.35572 | -3.6771 | -60.0416
LA-8.3 | MURO 3 | 315 | HORIZONTAL | 13.5 | 16 | 9 | 9.77 |  | 9.71 | OK | 2.5 | 0.74 | 1.85 | 0 | 0 | 1.85 | 1.85 | 9.77 | 3 | 9 | 9.74 | 13.5 | 16 | 9 | 9.74 | 46.4839 | 0.30788 | -3.1825 | -51.9658 | 46.4839 | 0.30788 | -3.1825 | -51.9658
LB-1.1 | MURO 4 | 265 | HORIZONTAL | 0 | 6.75 | 0.6 | 1.8 |  |  | OK | 6.75 | 1.2 | 8.1 | 0 | 0 | 8.1 | 8.1 | 1.8 | 4 | 0.6 | 1.8 | 0 | 6.75 | 0.6 | 1.8 | 0.49926 | 75.3793 | -5.1609 | -84.2689 | 0.49926 | 75.3793 | -5.1609 | -84.2689
LB-1.2 | MURO 4 | 266 | HORIZONTAL | 6.75 | 13.5 | 0.6 | 1.8 |  |  | OK | 6.75 | 1.2 | 8.1 | 0 | 0 | 8.1 | 8.1 | 1.8 | 4 | 0.6 | 1.8 | 6.75 | 13.5 | 0.6 | 1.8 | 0.49926 | 75.3793 | -5.1609 | -84.2689 | 0.49926 | 75.3793 | -5.1609 | -84.2689
LB-1.3 | MURO 4 | 267 | HORIZONTAL | 13.5 | 16 | 0.6 | 1.8 |  |  | OK | 2.5 | 1.2 | 3 | 0 | 0 | 3 | 3 | 1.8 | 4 | 0.6 | 1.8 | 13.5 | 16 | 0.6 | 1.8 | 0.49926 | 75.3793 | -5.1609 | -84.2689 | 0.49926 | 75.3793 | -5.1609 | -84.2689
LB-2.1 | MURO 4 | 274 | HORIZONTAL | 0 | 6.75 | 1.8 | 3 |  |  | OK | 6.75 | 1.2 | 8.1 | 0 | 0 | 8.1 | 8.1 | 3 | 4 | 1.8 | 3 | 0 | 6.75 | 1.8 | 3 | 0.49926 | 75.3793 | -5.1609 | -84.2689 | 0.49926 | 75.3793 | -5.1609 | -84.2689
LB-2.2 | MURO 4 | 275 | HORIZONTAL | 6.75 | 13.5 | 1.8 | 3 |  |  | OK | 6.75 | 1.2 | 8.1 | 0 | 0 | 8.1 | 8.1 | 3 | 4 | 1.8 | 3 | 6.75 | 13.5 | 1.8 | 3 | 0.49926 | 75.3793 | -5.1609 | -84.2689 | 0.49926 | 75.3793 | -5.1609 | -84.2689
LB-2.3 | MURO 4 | 276 | HORIZONTAL | 13.5 | 16 | 1.8 | 3 |  |  | OK | 2.5 | 1.2 | 3 | 0 | 0 | 3 | 3 | 3 | 4 | 1.8 | 3 | 13.5 | 16 | 1.8 | 3 | 0.49926 | 75.3793 | -5.1609 | -84.2689 | 0.49926 | 75.3793 | -5.1609 | -84.2689
LB-3.1 | MURO 4 | 283 | HORIZONTAL | 0 | 6.75 | 3 | 4.2 |  |  | OK | 6.75 | 1.2 | 8.1 | 0 | 0 | 8.1 | 8.1 | 4.2 | 4 | 3 | 4.2 | 0 | 6.75 | 3 | 4.2 | 0.49926 | 75.3793 | -5.1609 | -84.2689 | 0.49926 | 75.3793 | -5.1609 | -84.2689
LB-3.2 | MURO 4 | 284 | HORIZONTAL | 6.75 | 13.5 | 3 | 4.2 |  |  | OK | 6.75 | 1.2 | 8.1 | 0 | 0 | 8.1 | 8.1 | 4.2 | 4 | 3 | 4.2 | 6.75 | 13.5 | 3 | 4.2 | 0.49926 | 75.3793 | -5.1609 | -84.2689 | 0.49926 | 75.3793 | -5.1609 | -84.2689
LB-3.3 | MURO 4 | 285 | HORIZONTAL | 13.5 | 16 | 3 | 4.2 |  |  | OK | 2.5 | 1.2 | 3 | 0 | 0 | 3 | 3 | 4.2 | 4 | 3 | 4.2 | 13.5 | 16 | 3 | 4.2 | 0.49926 | 75.3793 | -5.1609 | -84.2689 | 0.49926 | 75.3793 | -5.1609 | -84.2689
LB-4.1 | MURO 4 | 292 | HORIZONTAL | 0 | 6.75 | 4.2 | 5.4 |  |  | OK | 6.75 | 1.2 | 8.1 | 0 | 0 | 8.1 | 8.1 | 5.4 | 4 | 4.2 | 5.4 | 0 | 6.75 | 4.2 | 5.4 | 0.49926 | 75.3793 | -5.1609 | -84.2689 | 0.49926 | 75.3793 | -5.1609 | -84.2689
LB-4.2 | MURO 4 | 293 | HORIZONTAL | 6.75 | 13.5 | 4.2 | 5.4 |  |  | OK | 6.75 | 1.2 | 8.1 | 0 | 0 | 8.1 | 8.1 | 5.4 | 4 | 4.2 | 5.4 | 6.75 | 13.5 | 4.2 | 5.4 | 0.49926 | 75.3793 | -5.1609 | -84.2689 | 0.49926 | 75.3793 | -5.1609 | -84.2689
LB-4.3 | MURO 4 | 294 | HORIZONTAL | 13.5 | 16 | 4.2 | 5.4 |  |  | OK | 2.5 | 1.2 | 3 | 0 | 0 | 3 | 3 | 5.4 | 4 | 4.2 | 5.4 | 13.5 | 16 | 4.2 | 5.4 | 0.49926 | 75.3793 | -5.1609 | -84.2689 | 0.49926 | 75.3793 | -5.1609 | -84.2689
LB-5.1 | MURO 4 | 300 | HORIZONTAL | 0 | 6.75 | 5.4 | 6.6 |  |  | OK | 6.75 | 1.2 | 8.1 | 0 | 0 | 8.1 | 8.1 | 6.6 | 4 | 5.4 | 6.6 | 0 | 6.75 | 5.4 | 6.6 | 0.49926 | 75.3793 | -5.1609 | -84.2689 | 0.49926 | 75.3793 | -5.1609 | -84.2689
LB-5.2 | MURO 4 | 301 | HORIZONTAL | 6.75 | 13.5 | 5.4 | 6.6 |  |  | OK | 6.75 | 1.2 | 8.1 | 0 | 0 | 8.1 | 8.1 | 6.6 | 4 | 5.4 | 6.6 | 6.75 | 13.5 | 5.4 | 6.6 | 0.49926 | 75.3793 | -5.1609 | -84.2689 | 0.49926 | 75.3793 | -5.1609 | -84.2689
LB-5.3 | MURO 4 | 302 | HORIZONTAL | 13.5 | 16 | 5.4 | 6.6 |  |  | OK | 2.5 | 1.2 | 3 | 0 | 0 | 3 | 3 | 6.6 | 4 | 5.4 | 6.6 | 13.5 | 16 | 5.4 | 6.6 | 0.49926 | 75.3793 | -5.1609 | -84.2689 | 0.49926 | 75.3793 | -5.1609 | -84.2689
LB-6.1 | MURO 4 | 307 | HORIZONTAL | 0 | 6.75 | 6.6 | 7.8 |  |  | OK | 6.75 | 1.2 | 8.1 | 0 | 0 | 8.1 | 8.1 | 7.8 | 4 | 6.6 | 7.8 | 0 | 6.75 | 6.6 | 7.8 | 0.49926 | 75.3793 | -5.1609 | -84.2689 | 0.49926 | 75.3793 | -5.1609 | -84.2689
LB-6.2 | MURO 4 | 308 | HORIZONTAL | 6.75 | 13.5 | 6.6 | 7.8 |  |  | OK | 6.75 | 1.2 | 8.1 | 0 | 0 | 8.1 | 8.1 | 7.8 | 4 | 6.6 | 7.8 | 6.75 | 13.5 | 6.6 | 7.8 | 0.49926 | 75.3793 | -5.1609 | -84.2689 | 0.49926 | 75.3793 | -5.1609 | -84.2689
LB-6.3 | MURO 4 | 309 | HORIZONTAL | 13.5 | 16 | 6.6 | 7.8 |  |  | OK | 2.5 | 1.2 | 3 | 0 | 0 | 3 | 3 | 7.8 | 4 | 6.6 | 7.8 | 13.5 | 16 | 6.6 | 7.8 | 0.49926 | 75.3793 | -5.1609 | -84.2689 | 0.49926 | 75.3793 | -5.1609 | -84.2689
LB-7.1 | MURO 4 | 318 | HORIZONTAL | 0 | 6.75 | 7.8 | 9 |  |  | OK | 6.75 | 1.2 | 8.1 | 0 | 0 | 8.1 | 8.1 | 9 | 4 | 7.8 | 9 | 0 | 6.75 | 7.8 | 9 | 0.49926 | 75.3793 | -5.1609 | -84.2689 | 0.49926 | 75.3793 | -5.1609 | -84.2689
LB-7.2 | MURO 4 | 311 | HORIZONTAL | 6.75 | 13.5 | 7.8 | 9 |  |  | OK | 6.75 | 1.2 | 8.1 | 0 | 0 | 8.1 | 8.1 | 9 | 4 | 7.8 | 9 | 6.75 | 13.5 | 7.8 | 9 | 0.49926 | 75.3793 | -5.1609 | -84.2689 | 0.49926 | 75.3793 | -5.1609 | -84.2689
LB-7.3 | MURO 4 | 310 | HORIZONTAL | 13.5 | 16 | 7.8 | 9 |  |  | OK | 2.5 | 1.2 | 3 | 0 | 0 | 3 | 3 | 9 | 4 | 7.8 | 9 | 13.5 | 16 | 7.8 | 9 | 0.49926 | 75.3793 | -5.1609 | -84.2689 | 0.49926 | 75.3793 | -5.1609 | -84.2689
LB-8.1 | MURO 4 | 321 | HORIZONTAL | 0 | 6.75 | 9 | 10.11 |  | 9.94 | OK | 6.75 | 1.025 | 6.9187 | 0 | 0 | 6.9187 | 6.9187 | 10.11 | 4 | 9 | 10.025 | 0 | 6.75 | 9 | 10.025 | 0.42645 | 64.5097 | -4.4083 | -71.9797 | 0.42645 | 64.5097 | -4.4083 | -71.9797
LB-8.2 | MURO 4 | 320 | HORIZONTAL | 6.75 | 13.5 | 9 | 9.94 |  | 9.77 | OK | 6.75 | 0.855 | 5.7713 | 0 | 0 | 5.7713 | 5.7713 | 9.94 | 4 | 9 | 9.855 | 6.75 | 13.5 | 9 | 9.855 | 0.35572 | 53.7077 | -3.6771 | -60.0416 | 0.35572 | 53.7077 | -3.6771 | -60.0416
LB-8.3 | MURO 4 | 319 | HORIZONTAL | 13.5 | 16 | 9 | 9.77 |  | 9.71 | OK | 2.5 | 0.74 | 1.85 | 0 | 0 | 1.85 | 1.85 | 9.77 | 4 | 9 | 9.74 | 13.5 | 16 | 9 | 9.74 | 0.30788 | 46.4839 | -3.1825 | -51.9658 | 0.30788 | 46.4839 | -3.1825 | -51.9658
VA-1 (60) | MURO 3 | 60 | HORIZONTAL | 0 | 1.35 | 10.11 | 10.62 | 10.0763 | 10.5525 | OK | 1.35 | 0.4931 | 0.66569 | 0 | 0 | 0.66569 | 0.66569 | 10.62 | 3 | 10.0931 | 10.5862 | 0 | 1.35 | 10.0931 | 10.5862 | 31.3028 | 0.20515 | -2.1207 | -34.6275 | 31.3028 | 0.20515 | -2.1207 | -34.6275
VA-1 (59) | MURO 3 | 59 | HORIZONTAL | 1.35 | 2.7 | 10.0763 | 10.5525 | 10.0425 | 10.485 | OK | 1.35 | 0.45935 | 0.62012 | 0 | 0 | 0.62012 | 0.62012 | 10.5525 | 3 | 10.0594 | 10.5188 | 1.35 | 2.7 | 10.0594 | 10.5188 | 29.1277 | 0.19111 | -1.9755 | -32.2574 | 29.1277 | 0.19111 | -1.9755 | -32.2574
VA-1 (58) | MURO 3 | 58 | HORIZONTAL | 2.7 | 4.05 | 10.0425 | 10.485 | 10.0088 | 10.4175 | OK | 1.35 | 0.4256 | 0.57456 | 0 | 0 | 0.57456 | 0.57456 | 10.485 | 3 | 10.0257 | 10.4512 | 2.7 | 4.05 | 10.0257 | 10.4512 | 26.9572 | 0.17707 | -1.8304 | -29.8874 | 26.9572 | 0.17707 | -1.8304 | -29.8874
VA-1 (57) | MURO 3 | 57 | HORIZONTAL | 4.05 | 5.4 | 10.0088 | 10.4175 | 9.975 | 10.35 | OK | 1.35 | 0.39185 | 0.529 | 0 | 0 | 0.529 | 0.529 | 10.4175 | 3 | 9.9919 | 10.3837 | 4.05 | 5.4 | 9.9919 | 10.3837 | 24.7913 | 0.16303 | -1.6852 | -27.5173 | 24.7913 | 0.16303 | -1.6852 | -27.5173
VA-1 (10) | MURO 3 | 10 | HORIZONTAL | 5.4 | 6.75 | 9.975 | 10.35 | 9.9413 | 10.2825 | OK | 1.35 | 0.3581 | 0.48344 | 0 | 0 | 0.48344 | 0.48344 | 10.35 | 3 | 9.9581 | 10.3163 | 5.4 | 6.75 | 9.9581 | 10.3163 | 22.6303 | 0.14899 | -1.5401 | -25.1472 | 22.6303 | 0.14899 | -1.5401 | -25.1472
VA-2 (68) | MURO 3 | 68 | HORIZONTAL | 6.75 | 8.1 | 9.9413 | 10.2825 | 9.9075 | 10.215 | OK | 1.35 | 0.32435 | 0.43787 | 0 | 0 | 0.43787 | 0.43787 | 10.2825 | 3 | 9.9244 | 10.2488 | 6.75 | 8.1 | 9.9244 | 10.2488 | 20.4739 | 0.13495 | -1.3949 | -22.7772 | 20.4739 | 0.13495 | -1.3949 | -22.7772
VA-2 (67) | MURO 3 | 67 | HORIZONTAL | 8.1 | 9.45 | 9.9075 | 10.215 | 9.8738 | 10.1475 | OK | 1.35 | 0.2906 | 0.39231 | 0 | 0 | 0.39231 | 0.39231 | 10.215 | 3 | 9.8907 | 10.1813 | 8.1 | 9.45 | 9.8907 | 10.1813 | 18.3224 | 0.1209 | -1.2498 | -20.4071 | 18.3224 | 0.1209 | -1.2498 | -20.4071
VA-2 (66) | MURO 3 | 66 | HORIZONTAL | 9.45 | 10.8 | 9.8738 | 10.1475 | 9.84 | 10.08 | OK | 1.35 | 0.25685 | 0.34675 | 0 | 0 | 0.34675 | 0.34675 | 10.1475 | 3 | 9.8569 | 10.1137 | 9.45 | 10.8 | 9.8569 | 10.1137 | 16.1757 | 0.10686 | -1.1046 | -18.0371 | 16.1757 | 0.10686 | -1.1046 | -18.0371
VA-2 (65) | MURO 3 | 65 | HORIZONTAL | 10.8 | 12.15 | 9.84 | 10.08 | 9.8063 | 10.0125 | OK | 1.35 | 0.2231 | 0.30119 | 0 | 0 | 0.30119 | 0.30119 | 10.08 | 3 | 9.8232 | 10.0463 | 10.8 | 12.15 | 9.8232 | 10.0463 | 14.0338 | 0.092821 | -0.9595 | -15.667 | 14.0338 | 0.092821 | -0.9595 | -15.667
VA-2 (43) | MURO 3 | 43 | HORIZONTAL | 12.15 | 13.5 | 9.8063 | 10.0125 | 9.7725 | 9.945 | OK | 1.35 | 0.18935 | 0.25562 | 0 | 0 | 0.25562 | 0.25562 | 10.0125 | 3 | 9.7894 | 9.9787 | 12.15 | 13.5 | 9.7894 | 9.9787 | 11.8968 | 0.078779 | -0.81435 | -13.2969 | 11.8968 | 0.078779 | -0.81435 | -13.2969
VA-3 (47) | MURO 3 | 47 | HORIZONTAL | 13.5 | 14.75 | 9.7725 | 9.945 | 9.7413 | 9.8825 | OK | 1.25 | 0.15685 | 0.19606 | 0 | 0 | 0.19606 | 0.19606 | 9.945 | 3 | 9.7569 | 9.9138 | 13.5 | 14.75 | 9.7569 | 9.9138 | 9.8527 | 0.065257 | -0.67457 | -11.0146 | 9.8527 | 0.065257 | -0.67457 | -11.0146
VA-3 (54) | MURO 3 | 54 | HORIZONTAL | 14.75 | 16 | 9.7413 | 9.8825 | 9.71 | 9.82 | OK | 1.25 | 0.1256 | 0.157 | 0 | 0 | 0.157 | 0.157 | 9.8825 | 3 | 9.7257 | 9.8513 | 14.75 | 16 | 9.7257 | 9.8513 | 7.8897 | 0.052256 | -0.54017 | -8.8201 | 7.8897 | 0.052256 | -0.54017 | -8.8201
VB-1 (64) | MURO 4 | 64 | HORIZONTAL | 0 | 1.35 | 10.11 | 10.62 | 10.0763 | 10.5525 | OK | 1.35 | 0.4931 | 0.66569 | 0 | 0 | 0.66569 | 0.66569 | 10.62 | 4 | 10.0931 | 10.5862 | 0 | 1.35 | 10.0931 | 10.5862 | 0.20515 | 31.3028 | -2.1207 | -34.6275 | 0.20515 | 31.3028 | -2.1207 | -34.6275
VB-1 (63) | MURO 4 | 63 | HORIZONTAL | 1.35 | 2.7 | 10.0763 | 10.5525 | 10.0425 | 10.485 | OK | 1.35 | 0.45935 | 0.62012 | 0 | 0 | 0.62012 | 0.62012 | 10.5525 | 4 | 10.0594 | 10.5188 | 1.35 | 2.7 | 10.0594 | 10.5188 | 0.19111 | 29.1277 | -1.9755 | -32.2574 | 0.19111 | 29.1277 | -1.9755 | -32.2574
VB-1 (62) | MURO 4 | 62 | HORIZONTAL | 2.7 | 4.05 | 10.0425 | 10.485 | 10.0088 | 10.4175 | OK | 1.35 | 0.4256 | 0.57456 | 0 | 0 | 0.57456 | 0.57456 | 10.485 | 4 | 10.0257 | 10.4512 | 2.7 | 4.05 | 10.0257 | 10.4512 | 0.17707 | 26.9572 | -1.8304 | -29.8874 | 0.17707 | 26.9572 | -1.8304 | -29.8874
VB-1 (61) | MURO 4 | 61 | HORIZONTAL | 4.05 | 5.4 | 10.0088 | 10.4175 | 9.975 | 10.35 | OK | 1.35 | 0.39185 | 0.529 | 0 | 0 | 0.529 | 0.529 | 10.4175 | 4 | 9.9919 | 10.3837 | 4.05 | 5.4 | 9.9919 | 10.3837 | 0.16303 | 24.7913 | -1.6852 | -27.5173 | 0.16303 | 24.7913 | -1.6852 | -27.5173
VB-1 (12) | MURO 4 | 12 | HORIZONTAL | 5.4 | 6.75 | 9.975 | 10.35 | 9.9413 | 10.2825 | OK | 1.35 | 0.3581 | 0.48344 | 0 | 0 | 0.48344 | 0.48344 | 10.35 | 4 | 9.9581 | 10.3163 | 5.4 | 6.75 | 9.9581 | 10.3163 | 0.14899 | 22.6303 | -1.5401 | -25.1472 | 0.14899 | 22.6303 | -1.5401 | -25.1472
VB-2 (72) | MURO 4 | 72 | HORIZONTAL | 6.75 | 8.1 | 9.9413 | 10.2825 | 9.9075 | 10.215 | OK | 1.35 | 0.32435 | 0.43787 | 0 | 0 | 0.43787 | 0.43787 | 10.2825 | 4 | 9.9244 | 10.2488 | 6.75 | 8.1 | 9.9244 | 10.2488 | 0.13495 | 20.4739 | -1.3949 | -22.7772 | 0.13495 | 20.4739 | -1.3949 | -22.7772
VB-2 (71) | MURO 4 | 71 | HORIZONTAL | 8.1 | 9.45 | 9.9075 | 10.215 | 9.8738 | 10.1475 | OK | 1.35 | 0.2906 | 0.39231 | 0 | 0 | 0.39231 | 0.39231 | 10.215 | 4 | 9.8907 | 10.1813 | 8.1 | 9.45 | 9.8907 | 10.1813 | 0.1209 | 18.3224 | -1.2498 | -20.4071 | 0.1209 | 18.3224 | -1.2498 | -20.4071
VB-2 (70) | MURO 4 | 70 | HORIZONTAL | 9.45 | 10.8 | 9.8738 | 10.1475 | 9.84 | 10.08 | OK | 1.35 | 0.25685 | 0.34675 | 0 | 0 | 0.34675 | 0.34675 | 10.1475 | 4 | 9.8569 | 10.1137 | 9.45 | 10.8 | 9.8569 | 10.1137 | 0.10686 | 16.1757 | -1.1046 | -18.0371 | 0.10686 | 16.1757 | -1.1046 | -18.0371
VB-2 (69) | MURO 4 | 69 | HORIZONTAL | 10.8 | 12.15 | 9.84 | 10.08 | 9.8063 | 10.0125 | OK | 1.35 | 0.2231 | 0.30119 | 0 | 0 | 0.30119 | 0.30119 | 10.08 | 4 | 9.8232 | 10.0463 | 10.8 | 12.15 | 9.8232 | 10.0463 | 0.092821 | 14.0338 | -0.9595 | -15.667 | 0.092821 | 14.0338 | -0.9595 | -15.667
VB-2 (50) | MURO 4 | 50 | HORIZONTAL | 12.15 | 13.5 | 9.8063 | 10.0125 | 9.7725 | 9.945 | OK | 1.35 | 0.18935 | 0.25562 | 0 | 0 | 0.25562 | 0.25562 | 10.0125 | 4 | 9.7894 | 9.9787 | 12.15 | 13.5 | 9.7894 | 9.9787 | 0.078779 | 11.8968 | -0.81435 | -13.2969 | 0.078779 | 11.8968 | -0.81435 | -13.2969
VB-3 (53) | MURO 4 | 53 | HORIZONTAL | 13.5 | 14.75 | 9.7725 | 9.945 | 9.7413 | 9.8825 | OK | 1.25 | 0.15685 | 0.19606 | 0 | 0 | 0.19606 | 0.19606 | 9.945 | 4 | 9.7569 | 9.9138 | 13.5 | 14.75 | 9.7569 | 9.9138 | 0.065257 | 9.8527 | -0.67457 | -11.0146 | 0.065257 | 9.8527 | -0.67457 | -11.0146
VB-3 (55) | MURO 4 | 55 | HORIZONTAL | 14.75 | 16 | 9.7413 | 9.8825 | 9.71 | 9.82 | OK | 1.25 | 0.1256 | 0.157 | 0 | 0 | 0.157 | 0.157 | 9.8825 | 4 | 9.7257 | 9.8513 | 14.75 | 16 | 9.7257 | 9.8513 | 0.052256 | 7.8897 | -0.54017 | -8.8201 | 0.052256 | 7.8897 | -0.54017 | -8.8201
L1-1.1 | MURO 1 | 262 | HORIZONTAL | 0 | 0.6425 | 0.6 | 1.8 |  |  | OK | 0.6425 | 1.2 | 0.771 | 0 | 1.3323e-16 | 0.771 | 0.771 | 1.8 | 1 | 0.6 | 1.8 | 0 | 0.6425 | 0.6 | 1.8 | -11.0207 | -11.0207 | 81.2391 | -72.7489 | -11.0207 | -11.0207 | 81.2391 | -72.7489
L1-1.2 | MURO 1 | 263 | HORIZONTAL | 1.9439 | 2.4869 | 0.6 | 1.8 |  |  | OK | 0.543 | 1.2 | 0.6516 | 0 | 5.3291e-16 | 0.6516 | 0.6516 | 1.8 | 1 | 0.6 | 1.8 | 1.9439 | 2.4869 | 0.6 | 1.8 | -11.0207 | -11.0207 | 81.2391 | -72.7489 | -11.0207 | -11.0207 | 81.2391 | -72.7489
L1-1.3 | MURO 1 | 264 | HORIZONTAL | 7.5885 | 10.08 | 0.6 | 1.8 |  |  | OK | 2.4915 | 1.2 | 2.9898 | 0 | 1.0658e-15 | 2.9898 | 2.9898 | 1.8 | 1 | 0.6 | 1.8 | 7.5885 | 10.08 | 0.6 | 1.8 | -11.0207 | -11.0207 | 81.2391 | -72.7489 | -11.0207 | -11.0207 | 81.2391 | -72.7489
L1-2.1 | MURO 1 | 271 | HORIZONTAL | 0 | 0.6425 | 1.8 | 3 |  |  | OK | 0.6425 | 1.2 | 0.771 | 0 | 6.6613e-17 | 0.771 | 0.771 | 3 | 1 | 1.8 | 3 | 0 | 0.6425 | 1.8 | 3 | -11.0207 | -11.0207 | 81.2391 | -72.7489 | -11.0207 | -11.0207 | 81.2391 | -72.7489
L1-2.2 | MURO 1 | 286 | HORIZONTAL | 0.6425 | 1.9439 | 1.2 | 3 |  |  | OK | 1.3014 | 1.8 | 2.3425 | 0 | 1.5617 | 2.3425 | 0.78084 | 3 | 1 | 1.2 | 3 | 0.6425 | 1.9439 | 1.2 | 3 | -16.5311 | -16.5311 | 121.8587 | -109.1233 | -5.5104 | -5.5104 | 40.6196 | -36.3744
L1-2.3 | MURO 1 | 272 | HORIZONTAL | 1.9439 | 2.4869 | 1.8 | 3 |  |  | OK | 0.543 | 1.2 | 0.6516 | 0 | 5.3291e-16 | 0.6516 | 0.6516 | 3 | 1 | 1.8 | 3 | 1.9439 | 2.4869 | 1.8 | 3 | -11.0207 | -11.0207 | 81.2391 | -72.7489 | -11.0207 | -11.0207 | 81.2391 | -72.7489
L1-2.4 | MURO 1 | 273 | HORIZONTAL | 7.5885 | 10.08 | 1.8 | 3 |  |  | OK | 2.4915 | 1.2 | 2.9898 | 0 | 1.0658e-15 | 2.9898 | 2.9898 | 3 | 1 | 1.8 | 3 | 7.5885 | 10.08 | 1.8 | 3 | -11.0207 | -11.0207 | 81.2391 | -72.7489 | -11.0207 | -11.0207 | 81.2391 | -72.7489
L1-3.1 | MURO 1 | 280 | HORIZONTAL | 0 | 2.4869 | 3 | 4.2 |  |  | OK | 2.4869 | 1.2 | 2.9843 | 0 | 5.3291e-16 | 2.9843 | 2.9843 | 4.2 | 1 | 3 | 4.2 | 0 | 2.4869 | 3 | 4.2 | -11.0207 | -11.0207 | 81.2391 | -72.7489 | -11.0207 | -11.0207 | 81.2391 | -72.7489
L1-3.2 | MURO 1 | 282 | HORIZONTAL | 7.5885 | 10.08 | 3 | 4.2 |  |  | OK | 2.4915 | 1.2 | 2.9898 | 0 | 1.0658e-15 | 2.9898 | 2.9898 | 4.2 | 1 | 3 | 4.2 | 7.5885 | 10.08 | 3 | 4.2 | -11.0207 | -11.0207 | 81.2391 | -72.7489 | -11.0207 | -11.0207 | 81.2391 | -72.7489
L1-4.1 | MURO 1 | 290 | HORIZONTAL | 0 | 2.4869 | 4.2 | 5.4 |  |  | OK | 2.4869 | 1.2 | 2.9843 | 0 | 5.3291e-16 | 2.9843 | 2.9843 | 5.4 | 1 | 4.2 | 5.4 | 0 | 2.4869 | 4.2 | 5.4 | -11.0207 | -11.0207 | 81.2391 | -72.7489 | -11.0207 | -11.0207 | 81.2391 | -72.7489
L1-4.2 | MURO 1 | 291 | HORIZONTAL | 7.5885 | 10.08 | 4.2 | 5.4 |  |  | OK | 2.4915 | 1.2 | 2.9898 | 0 | 1.0658e-15 | 2.9898 | 2.9898 | 5.4 | 1 | 4.2 | 5.4 | 7.5885 | 10.08 | 4.2 | 5.4 | -11.0207 | -11.0207 | 81.2391 | -72.7489 | -11.0207 | -11.0207 | 81.2391 | -72.7489
L1-5.1 | MURO 1 | 298 | HORIZONTAL | 0 | 2.4869 | 5.4 | 6.165 |  |  | OK | 2.4869 | 0.765 | 1.9025 | 0 | 3.3973e-16 | 1.9025 | 1.9025 | 6.165 | 1 | 5.4 | 6.165 | 0 | 2.4869 | 5.4 | 6.165 | -7.0257 | -7.0257 | 51.7899 | -46.3774 | -7.0257 | -7.0257 | 51.7899 | -46.3774
L1-5.2 | MURO 1 | 299 | HORIZONTAL | 7.5885 | 10.08 | 5.4 | 6.165 |  |  | OK | 2.4915 | 0.765 | 1.906 | 0 | 6.7946e-16 | 1.906 | 1.906 | 6.165 | 1 | 5.4 | 6.165 | 7.5885 | 10.08 | 5.4 | 6.165 | -7.0257 | -7.0257 | 51.7899 | -46.3774 | -7.0257 | -7.0257 | 51.7899 | -46.3774
L1-6.1 | MURO 1 | 326 | HORIZONTAL | 0 | 2.4869 | 6.165 | 6.765 |  |  | OK | 2.4869 | 0.6 | 1.4921 | 0 | 7.3275e-17 | 1.4921 | 1.4921 | 6.765 | 1 | 6.165 | 6.765 | 0 | 2.4869 | 6.165 | 6.765 | -5.5104 | -5.5104 | 40.6196 | -36.3744 | -5.5104 | -5.5104 | 40.6196 | -36.3744
L1-6.2 | MURO 1 | 25 | HORIZONTAL | 2.4869 | 7.5885 | 6.33 | 6.765 |  |  | OK | 5.1016 | 0.435 | 2.2192 | 0 | 0 | 2.2192 | 2.2192 | 6.765 | 1 | 6.33 | 6.765 | 2.4869 | 7.5885 | 6.33 | 6.765 | -3.995 | -3.995 | 29.4492 | -26.3715 | -3.995 | -3.995 | 29.4492 | -26.3715
L1-6.3 | MURO 1 | 327 | HORIZONTAL | 7.5885 | 10.08 | 6.165 | 6.765 |  |  | OK | 2.4915 | 0.6 | 1.4949 | 0 | 1.4655e-16 | 1.4949 | 1.4949 | 6.765 | 1 | 6.165 | 6.765 | 7.5885 | 10.08 | 6.165 | 6.765 | -5.5104 | -5.5104 | 40.6196 | -36.3744 | -5.5104 | -5.5104 | 40.6196 | -36.3744
L1-7.1 | MURO 1 | 306 | HORIZONTAL | 0 | 10.08 | 6.765 | 7.8 |  |  | OK | 10.08 | 1.035 | 10.4328 | 0 | 0 | 10.4328 | 10.4328 | 7.8 | 1 | 6.765 | 7.8 | 0 | 10.08 | 6.765 | 7.8 | -9.5054 | -9.5054 | 70.0687 | -62.7459 | -9.5054 | -9.5054 | 70.0687 | -62.7459
L1-8.1 | MURO 1 | 322 | HORIZONTAL | 0 | 10.08 | 7.8 | 9 |  |  | OK | 10.08 | 1.2 | 12.096 | 0 | 0 | 12.096 | 12.096 | 9 | 1 | 7.8 | 9 | 0 | 10.08 | 7.8 | 9 | -11.0207 | -11.0207 | 81.2391 | -72.7489 | -11.0207 | -11.0207 | 81.2391 | -72.7489
L1-9.1 | MURO 1 | 323 | HORIZONTAL | 0 | 10.08 | 9 | 10.11 |  |  | OK | 10.08 | 1.11 | 11.1888 | 0 | 0 | 11.1888 | 11.1888 | 10.11 | 1 | 9 | 10.11 | 0 | 10.08 | 9 | 10.11 | -10.1942 | -10.1942 | 75.2796 | -67.2927 | -10.1942 | -10.1942 | 75.2796 | -67.2927
VM-1 (franja alta) | MURO 1 | 22 85 TO 88 | HORIZONTAL | 0 | 10.08 | 10.11 | 10.62 |  |  | OK | 10.08 | 0.51 | 5.1408 | 0 | 0 | 5.1408 | 5.1408 | 10.62 | 1 | 10.11 | 10.62 | 0 | 10.08 | 10.11 | 10.62 | -4.6838 | -4.6838 | 34.8661 | -30.9183 | -4.6838 | -4.6838 | 34.8661 | -30.9183
Jamba izq. del vano | MURO 1 | 17 191 203 213 223 233 | VERTICAL | 0 | 6.33 | 2.4869 | 5.0377 |  |  | OK | 6.33 | 2.5508 | 16.1466 | 0 | 16.1466 | 16.1466 | 0 | 6.33 | 1 | 2.4869 | 5.0377 | 2.4869 | 5.0377 | 0 | 6.33 | -23.4264 | -23.4264 | 172.6873 | -154.6399 | 0 | 0 | 0 | 0
Jamba der. del vano | MURO 1 | 18 192 204 214 224 234 | VERTICAL | 0 | 6.33 | 5.0377 | 7.5885 |  |  | OK | 6.33 | 2.5508 | 16.1466 | 0 | 16.1466 | 16.1466 | 0 | 6.33 | 1 | 5.0377 | 7.5885 | 5.0377 | 7.5885 | 0 | 6.33 | -23.4264 | -23.4264 | 172.6873 | -154.6399 | 0 | 0 | 0 | 0
[11 empty] | 0 | 0 | 0 | 0 | 0 | 0 | 0 | 0 | 0 | 0 | 0 | 0 | 0 | 0 | 0 | 0 | 0 | 0 | 0 | 0 | 0 | 0 | 0
[11 empty] | 0 | 0 | 0 | 0 | 0 | 0 | 0 | 0 | 0 | 0 | 0 | 0 | 0 | 0 | 0 | 0 | 0 | 0 | 0 | 0 | 0 | 0 | 0
[11 empty] | 0 | 0 | 0 | 0 | 0 | 0 | 0 | 0 | 0 | 0 | 0 | 0 | 0 | 0 | 0 | 0 | 0 | 0 | 0 | 0 | 0 | 0 | 0
[11 empty] | 0 | 0 | 0 | 0 | 0 | 0 | 0 | 0 | 0 | 0 | 0 | 0 | 0 | 0 | 0 | 0 | 0 | 0 | 0 | 0 | 0 | 0 | 0
[11 empty] | 0 | 0 | 0 | 0 | 0 | 0 | 0 | 0 | 0 | 0 | 0 | 0 | 0 | 0 | 0 | 0 | 0 | 0 | 0 | 0 | 0 | 0 | 0
[11 empty] | 0 | 0 | 0 | 0 | 0 | 0 | 0 | 0 | 0 | 0 | 0 | 0 | 0 | 0 | 0 | 0 | 0 | 0 | 0 | 0 | 0 | 0 | 0
[11 empty] | 0 | 0 | 0 | 0 | 0 | 0 | 0 | 0 | 0 | 0 | 0 | 0 | 0 | 0 | 0 | 0 | 0 | 0 | 0 | 0 | 0 | 0 | 0
[11 empty] | 0 | 0 | 0 | 0 | 0 | 0 | 0 | 0 | 0 | 0 | 0 | 0 | 0 | 0 | 0 | 0 | 0 | 0 | 0 | 0 | 0 | 0 | 0
[11 empty] | 0 | 0 | 0 | 0 | 0 | 0 | 0 | 0 | 0 | 0 | 0 | 0 | 0 | 0 | 0 | 0 | 0 | 0 | 0 | 0 | 0 | 0 | 0
[11 empty] | 0 | 0 | 0 | 0 | 0 | 0 | 0 | 0 | 0 | 0 | 0 | 0 | 0 | 0 | 0 | 0 | 0 | 0 | 0 | 0 | 0 | 0 | 0
[11 empty] | 0 | 0 | 0 | 0 | 0 | 0 | 0 | 0 | 0 | 0 | 0 | 0 | 0 | 0 | 0 | 0 | 0 | 0 | 0 | 0 | 0 | 0 | 0
[11 empty] | 0 | 0 | 0 | 0 | 0 | 0 | 0 | 0 | 0 | 0 | 0 | 0 | 0 | 0 | 0 | 0 | 0 | 0 | 0 | 0 | 0 | 0 | 0
[11 empty] | 0 | 0 | 0 | 0 | 0 | 0 | 0 | 0 | 0 | 0 | 0 | 0 | 0 | 0 | 0 | 0 | 0 | 0 | 0 | 0 | 0 | 0 | 0
[11 empty] | 0 | 0 | 0 | 0 | 0 | 0 | 0 | 0 | 0 | 0 | 0 | 0 | 0 | 0 | 0 | 0 | 0 | 0 | 0 | 0 | 0 | 0 | 0
[11 empty] | 0 | 0 | 0 | 0 | 0 | 0 | 0 | 0 | 0 | 0 | 0 | 0 | 0 | 0 | 0 | 0 | 0 | 0 | 0 | 0 | 0 | 0 | 0
[11 empty] | 0 | 0 | 0 | 0 | 0 | 0 | 0 | 0 | 0 | 0 | 0 | 0 | 0 | 0 | 0 | 0 | 0 | 0 | 0 | 0 | 0 | 0 | 0
[11 empty] | 0 | 0 | 0 | 0 | 0 | 0 | 0 | 0 | 0 | 0 | 0 | 0 | 0 | 0 | 0 | 0 | 0 | 0 | 0 | 0 | 0 | 0 | 0
[11 empty] | 0 | 0 | 0 | 0 | 0 | 0 | 0 | 0 | 0 | 0 | 0 | 0 | 0 | 0 | 0 | 0 | 0 | 0 | 0 | 0 | 0 | 0 | 0
[11 empty] | 0 | 0 | 0 | 0 | 0 | 0 | 0 | 0 | 0 | 0 | 0 | 0 | 0 | 0 | 0 | 0 | 0 | 0 | 0 | 0 | 0 | 0 | 0
[11 empty] | 0 | 0 | 0 | 0 | 0 | 0 | 0 | 0 | 0 | 0 | 0 | 0 | 0 | 0 | 0 | 0 | 0 | 0 | 0 | 0 | 0 | 0 | 0
[11 empty] | 0 | 0 | 0 | 0 | 0 | 0 | 0 | 0 | 0 | 0 | 0 | 0 | 0 | 0 | 0 | 0 | 0 | 0 | 0 | 0 | 0 | 0 | 0
[11 empty] | 0 | 0 | 0 | 0 | 0 | 0 | 0 | 0 | 0 | 0 | 0 | 0 | 0 | 0 | 0 | 0 | 0 | 0 | 0 | 0 | 0 | 0 | 0
[11 empty] | 0 | 0 | 0 | 0 | 0 | 0 | 0 | 0 | 0 | 0 | 0 | 0 | 0 | 0 | 0 | 0 | 0 | 0 | 0 | 0 | 0 | 0 | 0
[11 empty] | 0 | 0 | 0 | 0 | 0 | 0 | 0 | 0 | 0 | 0 | 0 | 0 | 0 | 0 | 0 | 0 | 0 | 0 | 0 | 0 | 0 | 0 | 0
[11 empty] | 0 | 0 | 0 | 0 | 0 | 0 | 0 | 0 | 0 | 0 | 0 | 0 | 0 | 0 | 0 | 0 | 0 | 0 | 0 | 0 | 0 | 0 | 0
[11 empty] | 0 | 0 | 0 | 0 | 0 | 0 | 0 | 0 | 0 | 0 | 0 | 0 | 0 | 0 | 0 | 0 | 0 | 0 | 0 | 0 | 0 | 0 | 0
[11 empty] | 0 | 0 | 0 | 0 | 0 | 0 | 0 | 0 | 0 | 0 | 0 | 0 | 0 | 0 | 0 | 0 | 0 | 0 | 0 | 0 | 0 | 0 | 0
[11 empty] | 0 | 0 | 0 | 0 | 0 | 0 | 0 | 0 | 0 | 0 | 0 | 0 | 0 | 0 | 0 | 0 | 0 | 0 | 0 | 0 | 0 | 0 | 0
[11 empty] | 0 | 0 | 0 | 0 | 0 | 0 | 0 | 0 | 0 | 0 | 0 | 0 | 0 | 0 | 0 | 0 | 0 | 0 | 0 | 0 | 0 | 0 | 0
[11 empty] | 0 | 0 | 0 | 0 | 0 | 0 | 0 | 0 | 0 | 0 | 0 | 0 | 0 | 0 | 0 | 0 | 0 | 0 | 0 | 0 | 0 | 0 | 0
[11 empty] | 0 | 0 | 0 | 0 | 0 | 0 | 0 | 0 | 0 | 0 | 0 | 0 | 0 | 0 | 0 | 0 | 0 | 0 | 0 | 0 | 0 | 0 | 0
[11 empty] | 0 | 0 | 0 | 0 | 0 | 0 | 0 | 0 | 0 | 0 | 0 | 0 | 0 | 0 | 0 | 0 | 0 | 0 | 0 | 0 | 0 | 0 | 0
[11 empty] | 0 | 0 | 0 | 0 | 0 | 0 | 0 | 0 | 0 | 0 | 0 | 0 | 0 | 0 | 0 | 0 | 0 | 0 | 0 | 0 | 0 | 0 | 0
[11 empty] | 0 | 0 | 0 | 0 | 0 | 0 | 0 | 0 | 0 | 0 | 0 | 0 | 0 | 0 | 0 | 0 | 0 | 0 | 0 | 0 | 0 | 0 | 0
[11 empty] | 0 | 0 | 0 | 0 | 0 | 0 | 0 | 0 | 0 | 0 | 0 | 0 | 0 | 0 | 0 | 0 | 0 | 0 | 0 | 0 | 0 | 0 | 0
[11 empty] | 0 | 0 | 0 | 0 | 0 | 0 | 0 | 0 | 0 | 0 | 0 | 0 | 0 | 0 | 0 | 0 | 0 | 0 | 0 | 0 | 0 | 0 | 0
[11 empty] | 0 | 0 | 0 | 0 | 0 | 0 | 0 | 0 | 0 | 0 | 0 | 0 | 0 | 0 | 0 | 0 | 0 | 0 | 0 | 0 | 0 | 0 | 0
[11 empty] | 0 | 0 | 0 | 0 | 0 | 0 | 0 | 0 | 0 | 0 | 0 | 0 | 0 | 0 | 0 | 0 | 0 | 0 | 0 | 0 | 0 | 0 | 0
[11 empty] | 0 | 0 | 0 | 0 | 0 | 0 | 0 | 0 | 0 | 0 | 0 | 0 | 0 | 0 | 0 | 0 | 0 | 0 | 0 | 0 | 0 | 0 | 0
[11 empty] | 0 | 0 | 0 | 0 | 0 | 0 | 0 | 0 | 0 | 0 | 0 | 0 | 0 | 0 | 0 | 0 | 0 | 0 | 0 | 0 | 0 | 0 | 0
[11 empty] | 0 | 0 | 0 | 0 | 0 | 0 | 0 | 0 | 0 | 0 | 0 | 0 | 0 | 0 | 0 | 0 | 0 | 0 | 0 | 0 | 0 | 0 | 0
[11 empty] | 0 | 0 | 0 | 0 | 0 | 0 | 0 | 0 | 0 | 0 | 0 | 0 | 0 | 0 | 0 | 0 | 0 | 0 | 0 | 0 | 0 | 0 | 0
[11 empty] | 0 | 0 | 0 | 0 | 0 | 0 | 0 | 0 | 0 | 0 | 0 | 0 | 0 | 0 | 0 | 0 | 0 | 0 | 0 | 0 | 0 | 0 | 0
[11 empty] | 0 | 0 | 0 | 0 | 0 | 0 | 0 | 0 | 0 | 0 | 0 | 0 | 0 | 0 | 0 | 0 | 0 | 0 | 0 | 0 | 0 | 0 | 0
[11 empty] | 0 | 0 | 0 | 0 | 0 | 0 | 0 | 0 | 0 | 0 | 0 | 0 | 0 | 0 | 0 | 0 | 0 | 0 | 0 | 0 | 0 | 0 | 0
[11 empty] | 0 | 0 | 0 | 0 | 0 | 0 | 0 | 0 | 0 | 0 | 0 | 0 | 0 | 0 | 0 | 0 | 0 | 0 | 0 | 0 | 0 | 0 | 0
[11 empty] | 0 | 0 | 0 | 0 | 0 | 0 | 0 | 0 | 0 | 0 | 0 | 0 | 0 | 0 | 0 | 0 | 0 | 0 | 0 | 0 | 0 | 0 | 0
[11 empty] | 0 | 0 | 0 | 0 | 0 | 0 | 0 | 0 | 0 | 0 | 0 | 0 | 0 | 0 | 0 | 0 | 0 | 0 | 0 | 0 | 0 | 0 | 0
[11 empty] | 0 | 0 | 0 | 0 | 0 | 0 | 0 | 0 | 0 | 0 | 0 | 0 | 0 | 0 | 0 | 0 | 0 | 0 | 0 | 0 | 0 | 0 | 0
[11 empty] | 0 | 0 | 0 | 0 | 0 | 0 | 0 | 0 | 0 | 0 | 0 | 0 | 0 | 0 | 0 | 0 | 0 | 0 | 0 | 0 | 0 | 0 | 0
[11 empty] | 0 | 0 | 0 | 0 | 0 | 0 | 0 | 0 | 0 | 0 | 0 | 0 | 0 | 0 | 0 | 0 | 0 | 0 | 0 | 0 | 0 | 0 | 0
[11 empty] | 0 | 0 | 0 | 0 | 0 | 0 | 0 | 0 | 0 | 0 | 0 | 0 | 0 | 0 | 0 | 0 | 0 | 0 | 0 | 0 | 0 | 0 | 0
[11 empty] | 0 | 0 | 0 | 0 | 0 | 0 | 0 | 0 | 0 | 0 | 0 | 0 | 0 | 0 | 0 | 0 | 0 | 0 | 0 | 0 | 0 | 0 | 0
[11 empty] | 0 | 0 | 0 | 0 | 0 | 0 | 0 | 0 | 0 | 0 | 0 | 0 | 0 | 0 | 0 | 0 | 0 | 0 | 0 | 0 | 0 | 0 | 0
[11 empty] | 0 | 0 | 0 | 0 | 0 | 0 | 0 | 0 | 0 | 0 | 0 | 0 | 0 | 0 | 0 | 0 | 0 | 0 | 0 | 0 | 0 | 0 | 0
[11 empty] | 0 | 0 | 0 | 0 | 0 | 0 | 0 | 0 | 0 | 0 | 0 | 0 | 0 | 0 | 0 | 0 | 0 | 0 | 0 | 0 | 0 | 0 | 0
Totales de muros | [12 empty] | 411.0809 | 0 | 33.8548 | 411.0809 | 377.2261

## STAAD
LO QUE SE METE A STAAD — CASOS DE VIENTO LISTOS PARA PEGAR
Unidades: CM KG · cargas en kg/cm · casos 8 a 15 · un renglón de LINEAS = una línea de MEMBER LOAD
LO VIGENTE PARA EL .STD R3.3 (CASOS 8 A 15). STAAD_ONEWAY Y STAAD_R2.1 QUEDAN COMO HISTORIAL.
B. RESUMEN DE LOS CASOS
Muros: GZ en Muros 1 y 2, GX en Muros 3 y 4, con el signo ya puesto para que + empuje hacia adentro. Techo: GY (vertical) y G del eje de la pendiente (componente horizontal de la presión normal a la lámina). |  |  |  | Caso | Viento | Puertas | C_pi | ΣFX (t) | ΣFY (t) | ΣFZ (t) | Techo p (kg/m²) | Barlovento p (kg/m²) | ¿Cobertura?
|  |  |  | LOAD 8 — VIENTO X | +X | CERRADAS | -0.5 | 9.606 | 1.5751 | -0.86978 | -9.7664 | 62.816 | OK
Casos A — copia desde aquí | Revisión | Casos B (sólo si PRESIONES C22 = SÍ) | Revisión | LOAD 9 — VIENTO -X | −X | CERRADAS | -0.5 | -9.606 | 1.5751 | -0.86978 | -9.7664 | 62.816 | OK
LOAD 8 LOADTYPE Wind TITLE VIENTO X |  | * CASOS B = CASOS A (SIN ±0.4 NI +0.3 EN EL TECHO): NO HACE FALTA |  | LOAD 10 — VIENTO Z | +Z | CERRADAS | -0.6 | 0 | 0.78756 | 7.0362 | -4.8832 | 67.6993 | OK
MEMBER LOAD |  |  |  | LOAD 11 — VIENTO -Z | −Z | CERRADAS | 0.75 | 0 | 11.4197 | -5.6904 | -70.8065 | 1.7759 | OK
22 85 TO 88 UNI GY 0.0659 |  |  |  | LOAD 12 — VIENTO X PA | +X | ABIERTAS (PA) | -0.5 | 9.606 | 1.5751 | -0.55886 | -9.7664 | 62.816 | OK
22 85 TO 88 UNI GZ 0.0033 |  |  |  | LOAD 13 — VIENTO -X PA | −X | ABIERTAS (PA) | -0.5 | -9.606 | 1.5751 | -0.55886 | -9.7664 | 62.816 | OK
80 129 TO 132 UNI GY 0.1318 |  |  |  | LOAD 14 — VIENTO Z PA | +Z | ABIERTAS (PA) | -0.6 | 0 | 0.78756 | 4.7443 | -4.8832 | 67.6993 | OK
80 129 TO 132 UNI GZ 0.0066 |  |  |  | LOAD 15 — VIENTO -Z PA | −Z | ABIERTAS (PA) | 0.75 | 0 | 11.4197 | -3.638 | -70.8065 | 1.7759 | OK
79 125 TO 128 UNI GY 0.1318
79 125 TO 128 UNI GZ 0.0066 |  |  |  | C. PRESIONES POR SUPERFICIE EN UNIDADES DE STAAD (si prefieres ONEWAY / FLOOR / ELEMENT LOAD)
78 121 TO 124 UNI GY 0.1318 |  |  |  | Con signo global ya aplicado. Muros: GZ (1 y 2) o GX (3 y 4). Techo: GY de la componente vertical. Es lo que usa el Walmart con ONEWAY LOAD por grupos de muro; si usas LINEAS no hace falta.
78 121 TO 124 UNI GZ 0.0066 |  |  |  | Superficie | LOAD 8 | LOAD 9 | LOAD 10 | LOAD 11 | LOAD 12 | LOAD 13 | LOAD 14 | LOAD 15 | Dirección
77 117 TO 120 UNI GY 0.1318 |  |  |  | Muro 1 — hasta 10 m | -0.0009184 | -0.0009184 | 0.0067699 | -0.0060624 | -0.0009184 | -0.0009184 | 0.0067699 | -0.0060624 | GZ
77 117 TO 120 UNI GZ 0.0066 |  |  |  | Muro 2 — hasta 10 m | 0.0009184 | 0.0009184 | -0.00052993 | -0.00017759 | 0.0009184 | 0.0009184 | -0.00052993 | -0.00017759 | GZ
9 93 TO 96 UNI GY 0.1318 |  |  |  | Muro 3 — hasta 10 m | 0.0062816 | 4.1605e-05 | -0.00043007 | -0.0070224 | 0.0062816 | 4.1605e-05 | -0.00043007 | -0.0070224 | GX
9 93 TO 96 UNI GZ 0.0066 |  |  |  | Muro 4 — hasta 10 m | -4.1605e-05 | -0.0062816 | 0.00043007 | 0.0070224 | -4.1605e-05 | -0.0062816 | 0.00043007 | 0.0070224 | GX
76 113 TO 116 UNI GY 0.1318 |  |  |  | Muro 1 — en lo alto | -0.0009184 | -0.0009184 | 0.0068365 | -0.0060624 | -0.0009184 | -0.0009184 | 0.0068365 | -0.0060624 | GZ
76 113 TO 116 UNI GZ 0.0066 |  |  |  | Muro 2 — en lo alto | 0.0009184 | 0.0009184 | -0.00052993 | -0.00017759 | 0.0009184 | 0.0009184 | -0.00052993 | -0.00017759 | GZ
75 109 TO 112 UNI GY 0.1318 |  |  |  | Muro 3 — en lo alto | 0.0063482 | 4.1605e-05 | -0.00043007 | -0.0070224 | 0.0063482 | 4.1605e-05 | -0.00043007 | -0.0070224 | GX
75 109 TO 112 UNI GZ 0.0066 |  |  |  | Muro 4 — en lo alto | -4.1605e-05 | -0.0063482 | 0.00043007 | 0.0070224 | -4.1605e-05 | -0.0063482 | 0.00043007 | 0.0070224 | GX
74 105 TO 108 UNI GY 0.1318 |  |  |  | Techo — cuarto 1 (A) | 0.00097664 | 0.00097664 | 0.00048832 | 0.0070807 | 0.00097664 | 0.00097664 | 0.00048832 | 0.0070807 | GY
74 105 TO 108 UNI GZ 0.0066 |  |  |  | Techo — cuarto 2 (A) | 0.00097664 | 0.00097664 | 0.00048832 | 0.0070807 | 0.00097664 | 0.00097664 | 0.00048832 | 0.0070807 | GY
73 101 TO 104 UNI GY 0.1318 |  |  |  | Techo — cuarto 3 (A) | 0.00097664 | 0.00097664 | 0.00048832 | 0.0070807 | 0.00097664 | 0.00097664 | 0.00048832 | 0.0070807 | GY
73 101 TO 104 UNI GZ 0.0066 |  |  |  | Techo — cuarto 4 (A) | 0.00097664 | 0.00097664 | 0.00048832 | 0.0070807 | 0.00097664 | 0.00097664 | 0.00048832 | 0.0070807 | GY
8 89 TO 92 UNI GY 0.1270 |  |  |  | Unidades de presión: kg/cm²
8 89 TO 92 UNI GZ 0.0063
56 97 TO 100 UNI GY 0.1221 |  |  |  | D. COMBINACIONES CON VIENTO (RESESCO Art. 21, págs. 7 y 8)
56 97 TO 100 UNI GZ 0.0061 |  |  |  | Servicio (deformaciones): CM ± V de cada caso.
7 81 TO 84 UNI GY 0.0610 |  |  |  | Resistencia, ec. (2): U = 0.75 (1.4 CM + 1.7 CVR + 1.87·0.91 V) = 1.05 CM + 1.275 CVR + 1.276 V.
7 81 TO 84 UNI GZ 0.0031 |  |  |  | Resistencia, ec. (3): U = 0.9 CM + 1.43·0.91 V = 0.9 CM + 1.301 V (levantamiento, anclas, volteo).
* |  |  |  | Con succión la viva va en cero (Art. 25.4, pág. 10). El NOSE DOCK R3 ya trae LOAD COMB 24 a 31 y 50 en adelante.
* |  |  |  | Si metes casos B, repite esas combinaciones con los números de los casos B.
*
*
*
*
*
*
*
*
*
*
*
*
*
*
*
*
*
*
*
*
*
*
*
*
*
*
*
*
*
*
*
*
261 UNI GX 0.7538
260 UNI GX 0.7538
259 UNI GX 0.7538
270 UNI GX 0.7538
269 UNI GX 0.7538
268 UNI GX 0.7538
279 UNI GX 0.7538
278 UNI GX 0.7538
277 UNI GX 0.7538
289 UNI GX 0.7538
288 UNI GX 0.7538
287 UNI GX 0.7538
297 UNI GX 0.7538
296 UNI GX 0.7538
295 UNI GX 0.7538
305 UNI GX 0.7538
304 UNI GX 0.7538
303 UNI GX 0.7538
314 UNI GX 0.7538
313 UNI GX 0.7538
312 UNI GX 0.7538
317 UNI GX 0.6451
316 UNI GX 0.5371
315 UNI GX 0.4648
265 UNI GX -0.0050
266 UNI GX -0.0050
267 UNI GX -0.0050
274 UNI GX -0.0050
275 UNI GX -0.0050
276 UNI GX -0.0050
283 UNI GX -0.0050
284 UNI GX -0.0050
285 UNI GX -0.0050
292 UNI GX -0.0050
293 UNI GX -0.0050
294 UNI GX -0.0050
300 UNI GX -0.0050
301 UNI GX -0.0050
302 UNI GX -0.0050
307 UNI GX -0.0050
308 UNI GX -0.0050
309 UNI GX -0.0050
318 UNI GX -0.0050
311 UNI GX -0.0050
310 UNI GX -0.0050
321 UNI GX -0.0043
320 UNI GX -0.0036
319 UNI GX -0.0031
60 UNI GX 0.3130
59 UNI GX 0.2913
58 UNI GX 0.2696
57 UNI GX 0.2479
10 UNI GX 0.2263
68 UNI GX 0.2047
67 UNI GX 0.1832
66 UNI GX 0.1618
65 UNI GX 0.1403
43 UNI GX 0.1190
47 UNI GX 0.0985
54 UNI GX 0.0789
64 UNI GX -0.0021
63 UNI GX -0.0019
62 UNI GX -0.0018
61 UNI GX -0.0016
12 UNI GX -0.0015
72 UNI GX -0.0013
71 UNI GX -0.0012
70 UNI GX -0.0011
69 UNI GX -0.0009
50 UNI GX -0.0008
53 UNI GX -0.0007
55 UNI GX -0.0005
262 UNI GZ -0.1102
263 UNI GZ -0.1102
264 UNI GZ -0.1102
271 UNI GZ -0.1102
286 UNI GZ -0.1653
272 UNI GZ -0.1102
273 UNI GZ -0.1102
280 UNI GZ -0.1102
282 UNI GZ -0.1102
290 UNI GZ -0.1102
291 UNI GZ -0.1102
298 UNI GZ -0.0703
299 UNI GZ -0.0703
326 UNI GZ -0.0551
25 UNI GZ -0.0400
327 UNI GZ -0.0551
306 UNI GZ -0.0951
322 UNI GZ -0.1102
323 UNI GZ -0.1019
22 85 TO 88 UNI GZ -0.0468
17 191 203 213 223 233 UNI GZ -0.2343
18 192 204 214 224 234 UNI GZ -0.2343
*
*
*
*
*
*
*
*
*
*
*
*
*
*
*
*
*
*
*
*
*
*
*
*
*
*
*
*
*
*
*
*
*
*
*
*
*
*
*
*
*
*
*
*
*
*
*
*
*
*
*
*
*
*
*
*
LOAD 9 LOADTYPE Wind TITLE VIENTO -X
MEMBER LOAD
22 85 TO 88 UNI GY 0.0659
22 85 TO 88 UNI GZ 0.0033
80 129 TO 132 UNI GY 0.1318
80 129 TO 132 UNI GZ 0.0066
79 125 TO 128 UNI GY 0.1318
79 125 TO 128 UNI GZ 0.0066
78 121 TO 124 UNI GY 0.1318
78 121 TO 124 UNI GZ 0.0066
77 117 TO 120 UNI GY 0.1318
77 117 TO 120 UNI GZ 0.0066
9 93 TO 96 UNI GY 0.1318
9 93 TO 96 UNI GZ 0.0066
76 113 TO 116 UNI GY 0.1318
76 113 TO 116 UNI GZ 0.0066
75 109 TO 112 UNI GY 0.1318
75 109 TO 112 UNI GZ 0.0066
74 105 TO 108 UNI GY 0.1318
74 105 TO 108 UNI GZ 0.0066
73 101 TO 104 UNI GY 0.1318
73 101 TO 104 UNI GZ 0.0066
8 89 TO 92 UNI GY 0.1270
8 89 TO 92 UNI GZ 0.0063
56 97 TO 100 UNI GY 0.1221
56 97 TO 100 UNI GZ 0.0061
7 81 TO 84 UNI GY 0.0610
7 81 TO 84 UNI GZ 0.0031
*
*
*
*
*
*
*
*
*
*
*
*
*
*
*
*
*
*
*
*
*
*
*
*
*
*
*
*
*
*
*
*
*
*
261 UNI GX 0.0050
260 UNI GX 0.0050
259 UNI GX 0.0050
270 UNI GX 0.0050
269 UNI GX 0.0050
268 UNI GX 0.0050
279 UNI GX 0.0050
278 UNI GX 0.0050
277 UNI GX 0.0050
289 UNI GX 0.0050
288 UNI GX 0.0050
287 UNI GX 0.0050
297 UNI GX 0.0050
296 UNI GX 0.0050
295 UNI GX 0.0050
305 UNI GX 0.0050
304 UNI GX 0.0050
303 UNI GX 0.0050
314 UNI GX 0.0050
313 UNI GX 0.0050
312 UNI GX 0.0050
317 UNI GX 0.0043
316 UNI GX 0.0036
315 UNI GX 0.0031
265 UNI GX -0.7538
266 UNI GX -0.7538
267 UNI GX -0.7538
274 UNI GX -0.7538
275 UNI GX -0.7538
276 UNI GX -0.7538
283 UNI GX -0.7538
284 UNI GX -0.7538
285 UNI GX -0.7538
292 UNI GX -0.7538
293 UNI GX -0.7538
294 UNI GX -0.7538
300 UNI GX -0.7538
301 UNI GX -0.7538
302 UNI GX -0.7538
307 UNI GX -0.7538
308 UNI GX -0.7538
309 UNI GX -0.7538
318 UNI GX -0.7538
311 UNI GX -0.7538
310 UNI GX -0.7538
321 UNI GX -0.6451
320 UNI GX -0.5371
319 UNI GX -0.4648
60 UNI GX 0.0021
59 UNI GX 0.0019
58 UNI GX 0.0018
57 UNI GX 0.0016
10 UNI GX 0.0015
68 UNI GX 0.0013
67 UNI GX 0.0012
66 UNI GX 0.0011
65 UNI GX 0.0009
43 UNI GX 0.0008
47 UNI GX 0.0007
54 UNI GX 0.0005
64 UNI GX -0.3130
63 UNI GX -0.2913
62 UNI GX -0.2696
61 UNI GX -0.2479
12 UNI GX -0.2263
72 UNI GX -0.2047
71 UNI GX -0.1832
70 UNI GX -0.1618
69 UNI GX -0.1403
50 UNI GX -0.1190
53 UNI GX -0.0985
55 UNI GX -0.0789
262 UNI GZ -0.1102
263 UNI GZ -0.1102
264 UNI GZ -0.1102
271 UNI GZ -0.1102
286 UNI GZ -0.1653
272 UNI GZ -0.1102
273 UNI GZ -0.1102
280 UNI GZ -0.1102
282 UNI GZ -0.1102
290 UNI GZ -0.1102
291 UNI GZ -0.1102
298 UNI GZ -0.0703
299 UNI GZ -0.0703
326 UNI GZ -0.0551
25 UNI GZ -0.0400
327 UNI GZ -0.0551
306 UNI GZ -0.0951
322 UNI GZ -0.1102
323 UNI GZ -0.1019
22 85 TO 88 UNI GZ -0.0468
17 191 203 213 223 233 UNI GZ -0.2343
18 192 204 214 224 234 UNI GZ -0.2343
*
*
*
*
*
*
*
*
*
*
*
*
*
*
*
*
*
*
*
*
*
*
*
*
*
*
*
*
*
*
*
*
*
*
*
*
*
*
*
*
*
*
*
*
*
*
*
*
*
*
*
*
*
*
*
*
LOAD 10 LOADTYPE Wind TITLE VIENTO Z
MEMBER LOAD
22 85 TO 88 UNI GY 0.0330
22 85 TO 88 UNI GZ 0.0016
80 129 TO 132 UNI GY 0.0659
80 129 TO 132 UNI GZ 0.0033
79 125 TO 128 UNI GY 0.0659
79 125 TO 128 UNI GZ 0.0033
78 121 TO 124 UNI GY 0.0659
78 121 TO 124 UNI GZ 0.0033
77 117 TO 120 UNI GY 0.0659
77 117 TO 120 UNI GZ 0.0033
9 93 TO 96 UNI GY 0.0659
9 93 TO 96 UNI GZ 0.0033
76 113 TO 116 UNI GY 0.0659
76 113 TO 116 UNI GZ 0.0033
75 109 TO 112 UNI GY 0.0659
75 109 TO 112 UNI GZ 0.0033
74 105 TO 108 UNI GY 0.0659
74 105 TO 108 UNI GZ 0.0033
73 101 TO 104 UNI GY 0.0659
73 101 TO 104 UNI GZ 0.0033
8 89 TO 92 UNI GY 0.0635
8 89 TO 92 UNI GZ 0.0032
56 97 TO 100 UNI GY 0.0610
56 97 TO 100 UNI GZ 0.0031
7 81 TO 84 UNI GY 0.0305
7 81 TO 84 UNI GZ 0.0015
*
*
*
*
*
*
*
*
*
*
*
*
*
*
*
*
*
*
*
*
*
*
*
*
*
*
*
*
*
*
*
*
*
*
261 UNI GX -0.0516
260 UNI GX -0.0516
259 UNI GX -0.0516
270 UNI GX -0.0516
269 UNI GX -0.0516
268 UNI GX -0.0516
279 UNI GX -0.0516
278 UNI GX -0.0516
277 UNI GX -0.0516
289 UNI GX -0.0516
288 UNI GX -0.0516
287 UNI GX -0.0516
297 UNI GX -0.0516
296 UNI GX -0.0516
295 UNI GX -0.0516
305 UNI GX -0.0516
304 UNI GX -0.0516
303 UNI GX -0.0516
314 UNI GX -0.0516
313 UNI GX -0.0516
312 UNI GX -0.0516
317 UNI GX -0.0441
316 UNI GX -0.0368
315 UNI GX -0.0318
265 UNI GX 0.0516
266 UNI GX 0.0516
267 UNI GX 0.0516
274 UNI GX 0.0516
275 UNI GX 0.0516
276 UNI GX 0.0516
283 UNI GX 0.0516
284 UNI GX 0.0516
285 UNI GX 0.0516
292 UNI GX 0.0516
293 UNI GX 0.0516
294 UNI GX 0.0516
300 UNI GX 0.0516
301 UNI GX 0.0516
302 UNI GX 0.0516
307 UNI GX 0.0516
308 UNI GX 0.0516
309 UNI GX 0.0516
318 UNI GX 0.0516
311 UNI GX 0.0516
310 UNI GX 0.0516
321 UNI GX 0.0441
320 UNI GX 0.0368
319 UNI GX 0.0318
60 UNI GX -0.0212
59 UNI GX -0.0198
58 UNI GX -0.0183
57 UNI GX -0.0169
10 UNI GX -0.0154
68 UNI GX -0.0139
67 UNI GX -0.0125
66 UNI GX -0.0110
65 UNI GX -0.0096
43 UNI GX -0.0081
47 UNI GX -0.0067
54 UNI GX -0.0054
64 UNI GX 0.0212
63 UNI GX 0.0198
62 UNI GX 0.0183
61 UNI GX 0.0169
12 UNI GX 0.0154
72 UNI GX 0.0139
71 UNI GX 0.0125
70 UNI GX 0.0110
69 UNI GX 0.0096
50 UNI GX 0.0081
53 UNI GX 0.0067
55 UNI GX 0.0054
262 UNI GZ 0.8124
263 UNI GZ 0.8124
264 UNI GZ 0.8124
271 UNI GZ 0.8124
286 UNI GZ 1.2186
272 UNI GZ 0.8124
273 UNI GZ 0.8124
280 UNI GZ 0.8124
282 UNI GZ 0.8124
290 UNI GZ 0.8124
291 UNI GZ 0.8124
298 UNI GZ 0.5179
299 UNI GZ 0.5179
326 UNI GZ 0.4062
25 UNI GZ 0.2945
327 UNI GZ 0.4062
306 UNI GZ 0.7007
322 UNI GZ 0.8124
323 UNI GZ 0.7528
22 85 TO 88 UNI GZ 0.3487
17 191 203 213 223 233 UNI GZ 1.7269
18 192 204 214 224 234 UNI GZ 1.7269
*
*
*
*
*
*
*
*
*
*
*
*
*
*
*
*
*
*
*
*
*
*
*
*
*
*
*
*
*
*
*
*
*
*
*
*
*
*
*
*
*
*
*
*
*
*
*
*
*
*
*
*
*
*
*
*
LOAD 11 LOADTYPE Wind TITLE VIENTO -Z
MEMBER LOAD
22 85 TO 88 UNI GY 0.4779
22 85 TO 88 UNI GZ 0.0239
80 129 TO 132 UNI GY 0.9559
80 129 TO 132 UNI GZ 0.0478
79 125 TO 128 UNI GY 0.9559
79 125 TO 128 UNI GZ 0.0478
78 121 TO 124 UNI GY 0.9559
78 121 TO 124 UNI GZ 0.0478
77 117 TO 120 UNI GY 0.9559
77 117 TO 120 UNI GZ 0.0478
9 93 TO 96 UNI GY 0.9559
9 93 TO 96 UNI GZ 0.0478
76 113 TO 116 UNI GY 0.9559
76 113 TO 116 UNI GZ 0.0478
75 109 TO 112 UNI GY 0.9559
75 109 TO 112 UNI GZ 0.0478
74 105 TO 108 UNI GY 0.9559
74 105 TO 108 UNI GZ 0.0478
73 101 TO 104 UNI GY 0.9559
73 101 TO 104 UNI GZ 0.0478
8 89 TO 92 UNI GY 0.9205
8 89 TO 92 UNI GZ 0.0460
56 97 TO 100 UNI GY 0.8851
56 97 TO 100 UNI GZ 0.0443
7 81 TO 84 UNI GY 0.4425
7 81 TO 84 UNI GZ 0.0221
*
*
*
*
*
*
*
*
*
*
*
*
*
*
*
*
*
*
*
*
*
*
*
*
*
*
*
*
*
*
*
*
*
*
261 UNI GX -0.8427
260 UNI GX -0.8427
259 UNI GX -0.8427
270 UNI GX -0.8427
269 UNI GX -0.8427
268 UNI GX -0.8427
279 UNI GX -0.8427
278 UNI GX -0.8427
277 UNI GX -0.8427
289 UNI GX -0.8427
288 UNI GX -0.8427
287 UNI GX -0.8427
297 UNI GX -0.8427
296 UNI GX -0.8427
295 UNI GX -0.8427
305 UNI GX -0.8427
304 UNI GX -0.8427
303 UNI GX -0.8427
314 UNI GX -0.8427
313 UNI GX -0.8427
312 UNI GX -0.8427
317 UNI GX -0.7198
316 UNI GX -0.6004
315 UNI GX -0.5197
265 UNI GX 0.8427
266 UNI GX 0.8427
267 UNI GX 0.8427
274 UNI GX 0.8427
275 UNI GX 0.8427
276 UNI GX 0.8427
283 UNI GX 0.8427
284 UNI GX 0.8427
285 UNI GX 0.8427
292 UNI GX 0.8427
293 UNI GX 0.8427
294 UNI GX 0.8427
300 UNI GX 0.8427
301 UNI GX 0.8427
302 UNI GX 0.8427
307 UNI GX 0.8427
308 UNI GX 0.8427
309 UNI GX 0.8427
318 UNI GX 0.8427
311 UNI GX 0.8427
310 UNI GX 0.8427
321 UNI GX 0.7198
320 UNI GX 0.6004
319 UNI GX 0.5197
60 UNI GX -0.3463
59 UNI GX -0.3226
58 UNI GX -0.2989
57 UNI GX -0.2752
10 UNI GX -0.2515
68 UNI GX -0.2278
67 UNI GX -0.2041
66 UNI GX -0.1804
65 UNI GX -0.1567
43 UNI GX -0.1330
47 UNI GX -0.1101
54 UNI GX -0.0882
64 UNI GX 0.3463
63 UNI GX 0.3226
62 UNI GX 0.2989
61 UNI GX 0.2752
12 UNI GX 0.2515
72 UNI GX 0.2278
71 UNI GX 0.2041
70 UNI GX 0.1804
69 UNI GX 0.1567
50 UNI GX 0.1330
53 UNI GX 0.1101
55 UNI GX 0.0882
262 UNI GZ -0.7275
263 UNI GZ -0.7275
264 UNI GZ -0.7275
271 UNI GZ -0.7275
286 UNI GZ -1.0912
272 UNI GZ -0.7275
273 UNI GZ -0.7275
280 UNI GZ -0.7275
282 UNI GZ -0.7275
290 UNI GZ -0.7275
291 UNI GZ -0.7275
298 UNI GZ -0.4638
299 UNI GZ -0.4638
326 UNI GZ -0.3637
25 UNI GZ -0.2637
327 UNI GZ -0.3637
306 UNI GZ -0.6275
322 UNI GZ -0.7275
323 UNI GZ -0.6729
22 85 TO 88 UNI GZ -0.3092
17 191 203 213 223 233 UNI GZ -1.5464
18 192 204 214 224 234 UNI GZ -1.5464
*
*
*
*
*
*
*
*
*
*
*
*
*
*
*
*
*
*
*
*
*
*
*
*
*
*
*
*
*
*
*
*
*
*
*
*
*
*
*
*
*
*
*
*
*
*
*
*
*
*
*
*
*
*
*
*
LOAD 12 LOADTYPE Wind TITLE VIENTO X PA
MEMBER LOAD
22 85 TO 88 UNI GY 0.0659
22 85 TO 88 UNI GZ 0.0033
80 129 TO 132 UNI GY 0.1318
80 129 TO 132 UNI GZ 0.0066
79 125 TO 128 UNI GY 0.1318
79 125 TO 128 UNI GZ 0.0066
78 121 TO 124 UNI GY 0.1318
78 121 TO 124 UNI GZ 0.0066
77 117 TO 120 UNI GY 0.1318
77 117 TO 120 UNI GZ 0.0066
9 93 TO 96 UNI GY 0.1318
9 93 TO 96 UNI GZ 0.0066
76 113 TO 116 UNI GY 0.1318
76 113 TO 116 UNI GZ 0.0066
75 109 TO 112 UNI GY 0.1318
75 109 TO 112 UNI GZ 0.0066
74 105 TO 108 UNI GY 0.1318
74 105 TO 108 UNI GZ 0.0066
73 101 TO 104 UNI GY 0.1318
73 101 TO 104 UNI GZ 0.0066
8 89 TO 92 UNI GY 0.1270
8 89 TO 92 UNI GZ 0.0063
56 97 TO 100 UNI GY 0.1221
56 97 TO 100 UNI GZ 0.0061
7 81 TO 84 UNI GY 0.0610
7 81 TO 84 UNI GZ 0.0031
*
*
*
*
*
*
*
*
*
*
*
*
*
*
*
*
*
*
*
*
*
*
*
*
*
*
*
*
*
*
*
*
*
*
261 UNI GX 0.7538
260 UNI GX 0.7538
259 UNI GX 0.7538
270 UNI GX 0.7538
269 UNI GX 0.7538
268 UNI GX 0.7538
279 UNI GX 0.7538
278 UNI GX 0.7538
277 UNI GX 0.7538
289 UNI GX 0.7538
288 UNI GX 0.7538
287 UNI GX 0.7538
297 UNI GX 0.7538
296 UNI GX 0.7538
295 UNI GX 0.7538
305 UNI GX 0.7538
304 UNI GX 0.7538
303 UNI GX 0.7538
314 UNI GX 0.7538
313 UNI GX 0.7538
312 UNI GX 0.7538
317 UNI GX 0.6451
316 UNI GX 0.5371
315 UNI GX 0.4648
265 UNI GX -0.0050
266 UNI GX -0.0050
267 UNI GX -0.0050
274 UNI GX -0.0050
275 UNI GX -0.0050
276 UNI GX -0.0050
283 UNI GX -0.0050
284 UNI GX -0.0050
285 UNI GX -0.0050
292 UNI GX -0.0050
293 UNI GX -0.0050
294 UNI GX -0.0050
300 UNI GX -0.0050
301 UNI GX -0.0050
302 UNI GX -0.0050
307 UNI GX -0.0050
308 UNI GX -0.0050
309 UNI GX -0.0050
318 UNI GX -0.0050
311 UNI GX -0.0050
310 UNI GX -0.0050
321 UNI GX -0.0043
320 UNI GX -0.0036
319 UNI GX -0.0031
60 UNI GX 0.3130
59 UNI GX 0.2913
58 UNI GX 0.2696
57 UNI GX 0.2479
10 UNI GX 0.2263
68 UNI GX 0.2047
67 UNI GX 0.1832
66 UNI GX 0.1618
65 UNI GX 0.1403
43 UNI GX 0.1190
47 UNI GX 0.0985
54 UNI GX 0.0789
64 UNI GX -0.0021
63 UNI GX -0.0019
62 UNI GX -0.0018
61 UNI GX -0.0016
12 UNI GX -0.0015
72 UNI GX -0.0013
71 UNI GX -0.0012
70 UNI GX -0.0011
69 UNI GX -0.0009
50 UNI GX -0.0008
53 UNI GX -0.0007
55 UNI GX -0.0005
262 UNI GZ -0.1102
263 UNI GZ -0.1102
264 UNI GZ -0.1102
271 UNI GZ -0.1102
286 UNI GZ -0.0551
272 UNI GZ -0.1102
273 UNI GZ -0.1102
280 UNI GZ -0.1102
282 UNI GZ -0.1102
290 UNI GZ -0.1102
291 UNI GZ -0.1102
298 UNI GZ -0.0703
299 UNI GZ -0.0703
326 UNI GZ -0.0551
25 UNI GZ -0.0400
327 UNI GZ -0.0551
306 UNI GZ -0.0951
322 UNI GZ -0.1102
323 UNI GZ -0.1019
22 85 TO 88 UNI GZ -0.0468
*
*
*
*
*
*
*
*
*
*
*
*
*
*
*
*
*
*
*
*
*
*
*
*
*
*
*
*
*
*
*
*
*
*
*
*
*
*
*
*
*
*
*
*
*
*
*
*
*
*
*
*
*
*
*
*
*
*
LOAD 13 LOADTYPE Wind TITLE VIENTO -X PA
MEMBER LOAD
22 85 TO 88 UNI GY 0.0659
22 85 TO 88 UNI GZ 0.0033
80 129 TO 132 UNI GY 0.1318
80 129 TO 132 UNI GZ 0.0066
79 125 TO 128 UNI GY 0.1318
79 125 TO 128 UNI GZ 0.0066
78 121 TO 124 UNI GY 0.1318
78 121 TO 124 UNI GZ 0.0066
77 117 TO 120 UNI GY 0.1318
77 117 TO 120 UNI GZ 0.0066
9 93 TO 96 UNI GY 0.1318
9 93 TO 96 UNI GZ 0.0066
76 113 TO 116 UNI GY 0.1318
76 113 TO 116 UNI GZ 0.0066
75 109 TO 112 UNI GY 0.1318
75 109 TO 112 UNI GZ 0.0066
74 105 TO 108 UNI GY 0.1318
74 105 TO 108 UNI GZ 0.0066
73 101 TO 104 UNI GY 0.1318
73 101 TO 104 UNI GZ 0.0066
8 89 TO 92 UNI GY 0.1270
8 89 TO 92 UNI GZ 0.0063
56 97 TO 100 UNI GY 0.1221
56 97 TO 100 UNI GZ 0.0061
7 81 TO 84 UNI GY 0.0610
7 81 TO 84 UNI GZ 0.0031
*
*
*
*
*
*
*
*
*
*
*
*
*
*
*
*
*
*
*
*
*
*
*
*
*
*
*
*
*
*
*
*
*
*
261 UNI GX 0.0050
260 UNI GX 0.0050
259 UNI GX 0.0050
270 UNI GX 0.0050
269 UNI GX 0.0050
268 UNI GX 0.0050
279 UNI GX 0.0050
278 UNI GX 0.0050
277 UNI GX 0.0050
289 UNI GX 0.0050
288 UNI GX 0.0050
287 UNI GX 0.0050
297 UNI GX 0.0050
296 UNI GX 0.0050
295 UNI GX 0.0050
305 UNI GX 0.0050
304 UNI GX 0.0050
303 UNI GX 0.0050
314 UNI GX 0.0050
313 UNI GX 0.0050
312 UNI GX 0.0050
317 UNI GX 0.0043
316 UNI GX 0.0036
315 UNI GX 0.0031
265 UNI GX -0.7538
266 UNI GX -0.7538
267 UNI GX -0.7538
274 UNI GX -0.7538
275 UNI GX -0.7538
276 UNI GX -0.7538
283 UNI GX -0.7538
284 UNI GX -0.7538
285 UNI GX -0.7538
292 UNI GX -0.7538
293 UNI GX -0.7538
294 UNI GX -0.7538
300 UNI GX -0.7538
301 UNI GX -0.7538
302 UNI GX -0.7538
307 UNI GX -0.7538
308 UNI GX -0.7538
309 UNI GX -0.7538
318 UNI GX -0.7538
311 UNI GX -0.7538
310 UNI GX -0.7538
321 UNI GX -0.6451
320 UNI GX -0.5371
319 UNI GX -0.4648
60 UNI GX 0.0021
59 UNI GX 0.0019
58 UNI GX 0.0018
57 UNI GX 0.0016
10 UNI GX 0.0015
68 UNI GX 0.0013
67 UNI GX 0.0012
66 UNI GX 0.0011
65 UNI GX 0.0009
43 UNI GX 0.0008
47 UNI GX 0.0007
54 UNI GX 0.0005
64 UNI GX -0.3130
63 UNI GX -0.2913
62 UNI GX -0.2696
61 UNI GX -0.2479
12 UNI GX -0.2263
72 UNI GX -0.2047
71 UNI GX -0.1832
70 UNI GX -0.1618
69 UNI GX -0.1403
50 UNI GX -0.1190
53 UNI GX -0.0985
55 UNI GX -0.0789
262 UNI GZ -0.1102
263 UNI GZ -0.1102
264 UNI GZ -0.1102
271 UNI GZ -0.1102
286 UNI GZ -0.0551
272 UNI GZ -0.1102
273 UNI GZ -0.1102
280 UNI GZ -0.1102
282 UNI GZ -0.1102
290 UNI GZ -0.1102
291 UNI GZ -0.1102
298 UNI GZ -0.0703
299 UNI GZ -0.0703
326 UNI GZ -0.0551
25 UNI GZ -0.0400
327 UNI GZ -0.0551
306 UNI GZ -0.0951
322 UNI GZ -0.1102
323 UNI GZ -0.1019
22 85 TO 88 UNI GZ -0.0468
*
*
*
*
*
*
*
*
*
*
*
*
*
*
*
*
*
*
*
*
*
*
*
*
*
*
*
*
*
*
*
*
*
*
*
*
*
*
*
*
*
*
*
*
*
*
*
*
*
*
*
*
*
*
*
*
*
*
LOAD 14 LOADTYPE Wind TITLE VIENTO Z PA
MEMBER LOAD
22 85 TO 88 UNI GY 0.0330
22 85 TO 88 UNI GZ 0.0016
80 129 TO 132 UNI GY 0.0659
80 129 TO 132 UNI GZ 0.0033
79 125 TO 128 UNI GY 0.0659
79 125 TO 128 UNI GZ 0.0033
78 121 TO 124 UNI GY 0.0659
78 121 TO 124 UNI GZ 0.0033
77 117 TO 120 UNI GY 0.0659
77 117 TO 120 UNI GZ 0.0033
9 93 TO 96 UNI GY 0.0659
9 93 TO 96 UNI GZ 0.0033
76 113 TO 116 UNI GY 0.0659
76 113 TO 116 UNI GZ 0.0033
75 109 TO 112 UNI GY 0.0659
75 109 TO 112 UNI GZ 0.0033
74 105 TO 108 UNI GY 0.0659
74 105 TO 108 UNI GZ 0.0033
73 101 TO 104 UNI GY 0.0659
73 101 TO 104 UNI GZ 0.0033
8 89 TO 92 UNI GY 0.0635
8 89 TO 92 UNI GZ 0.0032
56 97 TO 100 UNI GY 0.0610
56 97 TO 100 UNI GZ 0.0031
7 81 TO 84 UNI GY 0.0305
7 81 TO 84 UNI GZ 0.0015
*
*
*
*
*
*
*
*
*
*
*
*
*
*
*
*
*
*
*
*
*
*
*
*
*
*
*
*
*
*
*
*
*
*
261 UNI GX -0.0516
260 UNI GX -0.0516
259 UNI GX -0.0516
270 UNI GX -0.0516
269 UNI GX -0.0516
268 UNI GX -0.0516
279 UNI GX -0.0516
278 UNI GX -0.0516
277 UNI GX -0.0516
289 UNI GX -0.0516
288 UNI GX -0.0516
287 UNI GX -0.0516
297 UNI GX -0.0516
296 UNI GX -0.0516
295 UNI GX -0.0516
305 UNI GX -0.0516
304 UNI GX -0.0516
303 UNI GX -0.0516
314 UNI GX -0.0516
313 UNI GX -0.0516
312 UNI GX -0.0516
317 UNI GX -0.0441
316 UNI GX -0.0368
315 UNI GX -0.0318
265 UNI GX 0.0516
266 UNI GX 0.0516
267 UNI GX 0.0516
274 UNI GX 0.0516
275 UNI GX 0.0516
276 UNI GX 0.0516
283 UNI GX 0.0516
284 UNI GX 0.0516
285 UNI GX 0.0516
292 UNI GX 0.0516
293 UNI GX 0.0516
294 UNI GX 0.0516
300 UNI GX 0.0516
301 UNI GX 0.0516
302 UNI GX 0.0516
307 UNI GX 0.0516
308 UNI GX 0.0516
309 UNI GX 0.0516
318 UNI GX 0.0516
311 UNI GX 0.0516
310 UNI GX 0.0516
321 UNI GX 0.0441
320 UNI GX 0.0368
319 UNI GX 0.0318
60 UNI GX -0.0212
59 UNI GX -0.0198
58 UNI GX -0.0183
57 UNI GX -0.0169
10 UNI GX -0.0154
68 UNI GX -0.0139
67 UNI GX -0.0125
66 UNI GX -0.0110
65 UNI GX -0.0096
43 UNI GX -0.0081
47 UNI GX -0.0067
54 UNI GX -0.0054
64 UNI GX 0.0212
63 UNI GX 0.0198
62 UNI GX 0.0183
61 UNI GX 0.0169
12 UNI GX 0.0154
72 UNI GX 0.0139
71 UNI GX 0.0125
70 UNI GX 0.0110
69 UNI GX 0.0096
50 UNI GX 0.0081
53 UNI GX 0.0067
55 UNI GX 0.0054
262 UNI GZ 0.8124
263 UNI GZ 0.8124
264 UNI GZ 0.8124
271 UNI GZ 0.8124
286 UNI GZ 0.4062
272 UNI GZ 0.8124
273 UNI GZ 0.8124
280 UNI GZ 0.8124
282 UNI GZ 0.8124
290 UNI GZ 0.8124
291 UNI GZ 0.8124
298 UNI GZ 0.5179
299 UNI GZ 0.5179
326 UNI GZ 0.4062
25 UNI GZ 0.2945
327 UNI GZ 0.4062
306 UNI GZ 0.7007
322 UNI GZ 0.8124
323 UNI GZ 0.7528
22 85 TO 88 UNI GZ 0.3487
*
*
*
*
*
*
*
*
*
*
*
*
*
*
*
*
*
*
*
*
*
*
*
*
*
*
*
*
*
*
*
*
*
*
*
*
*
*
*
*
*
*
*
*
*
*
*
*
*
*
*
*
*
*
*
*
*
*
LOAD 15 LOADTYPE Wind TITLE VIENTO -Z PA
MEMBER LOAD
22 85 TO 88 UNI GY 0.4779
22 85 TO 88 UNI GZ 0.0239
80 129 TO 132 UNI GY 0.9559
80 129 TO 132 UNI GZ 0.0478
79 125 TO 128 UNI GY 0.9559
79 125 TO 128 UNI GZ 0.0478
78 121 TO 124 UNI GY 0.9559
78 121 TO 124 UNI GZ 0.0478
77 117 TO 120 UNI GY 0.9559
77 117 TO 120 UNI GZ 0.0478
9 93 TO 96 UNI GY 0.9559
9 93 TO 96 UNI GZ 0.0478
76 113 TO 116 UNI GY 0.9559
76 113 TO 116 UNI GZ 0.0478
75 109 TO 112 UNI GY 0.9559
75 109 TO 112 UNI GZ 0.0478
74 105 TO 108 UNI GY 0.9559
74 105 TO 108 UNI GZ 0.0478
73 101 TO 104 UNI GY 0.9559
73 101 TO 104 UNI GZ 0.0478
8 89 TO 92 UNI GY 0.9205
8 89 TO 92 UNI GZ 0.0460
56 97 TO 100 UNI GY 0.8851
56 97 TO 100 UNI GZ 0.0443
7 81 TO 84 UNI GY 0.4425
7 81 TO 84 UNI GZ 0.0221
*
*
*
*
*
*
*
*
*
*
*
*
*
*
*
*
*
*
*
*
*
*
*
*
*
*
*
*
*
*
*
*
*
*
261 UNI GX -0.8427
260 UNI GX -0.8427
259 UNI GX -0.8427
270 UNI GX -0.8427
269 UNI GX -0.8427
268 UNI GX -0.8427
279 UNI GX -0.8427
278 UNI GX -0.8427
277 UNI GX -0.8427
289 UNI GX -0.8427
288 UNI GX -0.8427
287 UNI GX -0.8427
297 UNI GX -0.8427
296 UNI GX -0.8427
295 UNI GX -0.8427
305 UNI GX -0.8427
304 UNI GX -0.8427
303 UNI GX -0.8427
314 UNI GX -0.8427
313 UNI GX -0.8427
312 UNI GX -0.8427
317 UNI GX -0.7198
316 UNI GX -0.6004
315 UNI GX -0.5197
265 UNI GX 0.8427
266 UNI GX 0.8427
267 UNI GX 0.8427
274 UNI GX 0.8427
275 UNI GX 0.8427
276 UNI GX 0.8427
283 UNI GX 0.8427
284 UNI GX 0.8427
285 UNI GX 0.8427
292 UNI GX 0.8427
293 UNI GX 0.8427
294 UNI GX 0.8427
300 UNI GX 0.8427
301 UNI GX 0.8427
302 UNI GX 0.8427
307 UNI GX 0.8427
308 UNI GX 0.8427
309 UNI GX 0.8427
318 UNI GX 0.8427
311 UNI GX 0.8427
310 UNI GX 0.8427
321 UNI GX 0.7198
320 UNI GX 0.6004
319 UNI GX 0.5197
60 UNI GX -0.3463
59 UNI GX -0.3226
58 UNI GX -0.2989
57 UNI GX -0.2752
10 UNI GX -0.2515
68 UNI GX -0.2278
67 UNI GX -0.2041
66 UNI GX -0.1804
65 UNI GX -0.1567
43 UNI GX -0.1330
47 UNI GX -0.1101
54 UNI GX -0.0882
64 UNI GX 0.3463
63 UNI GX 0.3226
62 UNI GX 0.2989
61 UNI GX 0.2752
12 UNI GX 0.2515
72 UNI GX 0.2278
71 UNI GX 0.2041
70 UNI GX 0.1804
69 UNI GX 0.1567
50 UNI GX 0.1330
53 UNI GX 0.1101
55 UNI GX 0.0882
262 UNI GZ -0.7275
263 UNI GZ -0.7275
264 UNI GZ -0.7275
271 UNI GZ -0.7275
286 UNI GZ -0.3637
272 UNI GZ -0.7275
273 UNI GZ -0.7275
280 UNI GZ -0.7275
282 UNI GZ -0.7275
290 UNI GZ -0.7275
291 UNI GZ -0.7275
298 UNI GZ -0.4638
299 UNI GZ -0.4638
326 UNI GZ -0.3637
25 UNI GZ -0.2637
327 UNI GZ -0.3637
306 UNI GZ -0.6275
322 UNI GZ -0.7275
323 UNI GZ -0.6729
22 85 TO 88 UNI GZ -0.3092
*
*
*
*
*
*
*
*
*
*
*
*
*
*
*
*
*
*
*
*
*
*
*
*
*
*
*
*
*
*
*
*
*
*
*
*
*
*
*
*
*
*
*
*
*
*
*
*
*
*
*
*
*
*
*
*
*
*
* FIN DE LOS CASOS DE VIENTO (LA SIGUIENTE LÍNEA DE TU .STD DEBE SER LA PRIMERA LOAD COMB) | MÁS DE 79 CARACTERES

## STAAD_ONEWAY
HISTORIAL R1.5 — CASOS DE VIENTO CON ONEWAY (LO VIGENTE PARA EL .STD R3.3 ESTÁ EN LA HOJA STAAD)
Muros: ONEWAY LOAD sobre los grupos FLOOR _MURO1 (Z = 0), _MURO3 (X = 0) y _MURO4 (X = B) del .STD, con la presión neta de PRESIONES (filas 43, 45 y 46, «hasta 10 m») en kg/cm² (kg/m² × 0.0001) y el signo global (+ hacia adentro = +X en Muro 3, −X en Muro 4, +Z en Muro 1). STAAD la reparte a los largueros de los paneles cerrados. Techo: las mismas líneas UNI de la hoja STAAD. Complementos con UNI: la franja 0.60–1.20 m bajo los largueros de abajo (el panel base-larguero no cierra), la cortina a sus jambas (2.55 m c/u) y la puerta a sus postes (0.65 m c/u) cuando están cerradas.
CÓMO SE USA: revisa PRESIONES y ABERTURAS como siempre; copia la columna B desde la fila 6 hasta la última y pégala en el .STD en lugar de los casos de viento. Unidades según DATOS C65 (CM KG: kg/cm² y kg/cm).
Línea para STAAD | Revisión | Nota
LOAD 8 LOADTYPE Wind TITLE VIENTO X |  | Encabezado del caso (hoja STAAD)
* MUROS: PRESION NETA EN KG/CM2 (PresionesViento R1.5, PRESIONES FILAS 43-46)
* QUE STAAD REPARTE A LOS LARGUEROS CON ONEWAY (PANELES CERRADOS).
ONEWAY LOAD
_MURO3 ONE 0.006282 GX |  | Muro 3 (X = 0): + hacia adentro = +X
_MURO4 ONE -0.000042 GX |  | Muro 4 (X = B): + hacia adentro = −X
_MURO1 ONE -0.000918 GZ |  | Muro 1 (Z = 0): + hacia adentro = +Z
MEMBER LOAD
* TECHO (IGUAL QUE R1.4)
22 85 TO 88 UNI GY 0.0659 |  | Techo: línea de la hoja STAAD
22 85 TO 88 UNI GZ 0.0033 |  | Techo: línea de la hoja STAAD
80 129 TO 132 UNI GY 0.1318 |  | Techo: línea de la hoja STAAD
80 129 TO 132 UNI GZ 0.0066 |  | Techo: línea de la hoja STAAD
79 125 TO 128 UNI GY 0.1318 |  | Techo: línea de la hoja STAAD
79 125 TO 128 UNI GZ 0.0066 |  | Techo: línea de la hoja STAAD
78 121 TO 124 UNI GY 0.1318 |  | Techo: línea de la hoja STAAD
78 121 TO 124 UNI GZ 0.0066 |  | Techo: línea de la hoja STAAD
77 117 TO 120 UNI GY 0.1318 |  | Techo: línea de la hoja STAAD
77 117 TO 120 UNI GZ 0.0066 |  | Techo: línea de la hoja STAAD
9 93 TO 96 UNI GY 0.1318 |  | Techo: línea de la hoja STAAD
9 93 TO 96 UNI GZ 0.0066 |  | Techo: línea de la hoja STAAD
76 113 TO 116 UNI GY 0.1318 |  | Techo: línea de la hoja STAAD
76 113 TO 116 UNI GZ 0.0066 |  | Techo: línea de la hoja STAAD
75 109 TO 112 UNI GY 0.1318 |  | Techo: línea de la hoja STAAD
75 109 TO 112 UNI GZ 0.0066 |  | Techo: línea de la hoja STAAD
74 105 TO 108 UNI GY 0.1318 |  | Techo: línea de la hoja STAAD
74 105 TO 108 UNI GZ 0.0066 |  | Techo: línea de la hoja STAAD
73 101 TO 104 UNI GY 0.1318 |  | Techo: línea de la hoja STAAD
73 101 TO 104 UNI GZ 0.0066 |  | Techo: línea de la hoja STAAD
8 89 TO 92 UNI GY 0.1270 |  | Techo: línea de la hoja STAAD
8 89 TO 92 UNI GZ 0.0063 |  | Techo: línea de la hoja STAAD
56 97 TO 100 UNI GY 0.1221 |  | Techo: línea de la hoja STAAD
56 97 TO 100 UNI GZ 0.0061 |  | Techo: línea de la hoja STAAD
7 81 TO 84 UNI GY 0.0610 |  | Techo: línea de la hoja STAAD
7 81 TO 84 UNI GZ 0.0031 |  | Techo: línea de la hoja STAAD
* |  | Techo: línea de la hoja STAAD
* |  | Techo: línea de la hoja STAAD
* |  | Techo: línea de la hoja STAAD
* |  | Techo: línea de la hoja STAAD
* |  | Techo: línea de la hoja STAAD
* |  | Techo: línea de la hoja STAAD
* |  | Techo: línea de la hoja STAAD
* |  | Techo: línea de la hoja STAAD
* |  | Techo: línea de la hoja STAAD
* |  | Techo: línea de la hoja STAAD
* |  | Techo: línea de la hoja STAAD
* |  | Techo: línea de la hoja STAAD
* |  | Techo: línea de la hoja STAAD
* |  | Techo: línea de la hoja STAAD
* |  | Techo: línea de la hoja STAAD
* |  | Techo: línea de la hoja STAAD
* |  | Techo: línea de la hoja STAAD
* |  | Techo: línea de la hoja STAAD
* |  | Techo: línea de la hoja STAAD
* |  | Techo: línea de la hoja STAAD
* |  | Techo: línea de la hoja STAAD
* |  | Techo: línea de la hoja STAAD
* |  | Techo: línea de la hoja STAAD
* |  | Techo: línea de la hoja STAAD
* |  | Techo: línea de la hoja STAAD
* |  | Techo: línea de la hoja STAAD
* |  | Techo: línea de la hoja STAAD
* |  | Techo: línea de la hoja STAAD
* |  | Techo: línea de la hoja STAAD
* |  | Techo: línea de la hoja STAAD
* |  | Techo: línea de la hoja STAAD
* |  | Techo: línea de la hoja STAAD
* |  | Techo: línea de la hoja STAAD
* |  | Techo: línea de la hoja STAAD
* FRANJA 0.60-1.20 M BAJO LOS LARGUEROS DE ABAJO (EL PANEL BASE-LARGUERO
* NO CIERRA Y ONEWAY NO LO CARGA): 0.60 M x PRESION
259 260 261 UNI GX 0.3769 |  | Muro 3 · 0.60 m
265 266 267 UNI GX -0.0025 |  | Muro 4 · 0.60 m
262 263 264 UNI GZ -0.0551 |  | Muro 1 · 0.60 m
* CORTINA CERRADA 5.10 x 6.33 M: MITAD DEL ANCHO (2.55 M) A CADA JAMBA
17 191 203 213 223 233 UNI GZ -0.2343 |  | Cortina: línea de jamba de la hoja STAAD
18 192 204 214 224 234 UNI GZ -0.2343 |  | Cortina: línea de jamba de la hoja STAAD
* PUERTA CERRADA 1.30 x 2.40 M: MITAD DEL ANCHO (0.65 M) A CADA POSTE
15 189 UNI GZ -0.0597 |  | Puerta · poste x = 0.64 m
16 190 UNI GZ -0.0597 |  | Puerta · poste x = 1.94 m
*
LOAD 9 LOADTYPE Wind TITLE VIENTO -X |  | Encabezado del caso (hoja STAAD)
* MUROS: PRESION NETA EN KG/CM2 (PresionesViento R1.5, PRESIONES FILAS 43-46)
* QUE STAAD REPARTE A LOS LARGUEROS CON ONEWAY (PANELES CERRADOS).
ONEWAY LOAD
_MURO3 ONE 0.000042 GX |  | Muro 3 (X = 0): + hacia adentro = +X
_MURO4 ONE -0.006282 GX |  | Muro 4 (X = B): + hacia adentro = −X
_MURO1 ONE -0.000918 GZ |  | Muro 1 (Z = 0): + hacia adentro = +Z
MEMBER LOAD
* TECHO (IGUAL QUE R1.4)
22 85 TO 88 UNI GY 0.0659 |  | Techo: línea de la hoja STAAD
22 85 TO 88 UNI GZ 0.0033 |  | Techo: línea de la hoja STAAD
80 129 TO 132 UNI GY 0.1318 |  | Techo: línea de la hoja STAAD
80 129 TO 132 UNI GZ 0.0066 |  | Techo: línea de la hoja STAAD
79 125 TO 128 UNI GY 0.1318 |  | Techo: línea de la hoja STAAD
79 125 TO 128 UNI GZ 0.0066 |  | Techo: línea de la hoja STAAD
78 121 TO 124 UNI GY 0.1318 |  | Techo: línea de la hoja STAAD
78 121 TO 124 UNI GZ 0.0066 |  | Techo: línea de la hoja STAAD
77 117 TO 120 UNI GY 0.1318 |  | Techo: línea de la hoja STAAD
77 117 TO 120 UNI GZ 0.0066 |  | Techo: línea de la hoja STAAD
9 93 TO 96 UNI GY 0.1318 |  | Techo: línea de la hoja STAAD
9 93 TO 96 UNI GZ 0.0066 |  | Techo: línea de la hoja STAAD
76 113 TO 116 UNI GY 0.1318 |  | Techo: línea de la hoja STAAD
76 113 TO 116 UNI GZ 0.0066 |  | Techo: línea de la hoja STAAD
75 109 TO 112 UNI GY 0.1318 |  | Techo: línea de la hoja STAAD
75 109 TO 112 UNI GZ 0.0066 |  | Techo: línea de la hoja STAAD
74 105 TO 108 UNI GY 0.1318 |  | Techo: línea de la hoja STAAD
74 105 TO 108 UNI GZ 0.0066 |  | Techo: línea de la hoja STAAD
73 101 TO 104 UNI GY 0.1318 |  | Techo: línea de la hoja STAAD
73 101 TO 104 UNI GZ 0.0066 |  | Techo: línea de la hoja STAAD
8 89 TO 92 UNI GY 0.1270 |  | Techo: línea de la hoja STAAD
8 89 TO 92 UNI GZ 0.0063 |  | Techo: línea de la hoja STAAD
56 97 TO 100 UNI GY 0.1221 |  | Techo: línea de la hoja STAAD
56 97 TO 100 UNI GZ 0.0061 |  | Techo: línea de la hoja STAAD
7 81 TO 84 UNI GY 0.0610 |  | Techo: línea de la hoja STAAD
7 81 TO 84 UNI GZ 0.0031 |  | Techo: línea de la hoja STAAD
* |  | Techo: línea de la hoja STAAD
* |  | Techo: línea de la hoja STAAD
* |  | Techo: línea de la hoja STAAD
* |  | Techo: línea de la hoja STAAD
* |  | Techo: línea de la hoja STAAD
* |  | Techo: línea de la hoja STAAD
* |  | Techo: línea de la hoja STAAD
* |  | Techo: línea de la hoja STAAD
* |  | Techo: línea de la hoja STAAD
* |  | Techo: línea de la hoja STAAD
* |  | Techo: línea de la hoja STAAD
* |  | Techo: línea de la hoja STAAD
* |  | Techo: línea de la hoja STAAD
* |  | Techo: línea de la hoja STAAD
* |  | Techo: línea de la hoja STAAD
* |  | Techo: línea de la hoja STAAD
* |  | Techo: línea de la hoja STAAD
* |  | Techo: línea de la hoja STAAD
* |  | Techo: línea de la hoja STAAD
* |  | Techo: línea de la hoja STAAD
* |  | Techo: línea de la hoja STAAD
* |  | Techo: línea de la hoja STAAD
* |  | Techo: línea de la hoja STAAD
* |  | Techo: línea de la hoja STAAD
* |  | Techo: línea de la hoja STAAD
* |  | Techo: línea de la hoja STAAD
* |  | Techo: línea de la hoja STAAD
* |  | Techo: línea de la hoja STAAD
* |  | Techo: línea de la hoja STAAD
* |  | Techo: línea de la hoja STAAD
* |  | Techo: línea de la hoja STAAD
* |  | Techo: línea de la hoja STAAD
* |  | Techo: línea de la hoja STAAD
* |  | Techo: línea de la hoja STAAD
* FRANJA 0.60-1.20 M BAJO LOS LARGUEROS DE ABAJO (EL PANEL BASE-LARGUERO
* NO CIERRA Y ONEWAY NO LO CARGA): 0.60 M x PRESION
259 260 261 UNI GX 0.0025 |  | Muro 3 · 0.60 m
265 266 267 UNI GX -0.3769 |  | Muro 4 · 0.60 m
262 263 264 UNI GZ -0.0551 |  | Muro 1 · 0.60 m
* CORTINA CERRADA 5.10 x 6.33 M: MITAD DEL ANCHO (2.55 M) A CADA JAMBA
17 191 203 213 223 233 UNI GZ -0.2343 |  | Cortina: línea de jamba de la hoja STAAD
18 192 204 214 224 234 UNI GZ -0.2343 |  | Cortina: línea de jamba de la hoja STAAD
* PUERTA CERRADA 1.30 x 2.40 M: MITAD DEL ANCHO (0.65 M) A CADA POSTE
15 189 UNI GZ -0.0597 |  | Puerta · poste x = 0.64 m
16 190 UNI GZ -0.0597 |  | Puerta · poste x = 1.94 m
*
LOAD 10 LOADTYPE Wind TITLE VIENTO Z |  | Encabezado del caso (hoja STAAD)
* MUROS: PRESION NETA EN KG/CM2 (PresionesViento R1.5, PRESIONES FILAS 43-46)
* QUE STAAD REPARTE A LOS LARGUEROS CON ONEWAY (PANELES CERRADOS).
ONEWAY LOAD
_MURO3 ONE -0.000430 GX |  | Muro 3 (X = 0): + hacia adentro = +X
_MURO4 ONE 0.000430 GX |  | Muro 4 (X = B): + hacia adentro = −X
_MURO1 ONE 0.006770 GZ |  | Muro 1 (Z = 0): + hacia adentro = +Z
MEMBER LOAD
* TECHO (IGUAL QUE R1.4)
22 85 TO 88 UNI GY 0.0330 |  | Techo: línea de la hoja STAAD
22 85 TO 88 UNI GZ 0.0016 |  | Techo: línea de la hoja STAAD
80 129 TO 132 UNI GY 0.0659 |  | Techo: línea de la hoja STAAD
80 129 TO 132 UNI GZ 0.0033 |  | Techo: línea de la hoja STAAD
79 125 TO 128 UNI GY 0.0659 |  | Techo: línea de la hoja STAAD
79 125 TO 128 UNI GZ 0.0033 |  | Techo: línea de la hoja STAAD
78 121 TO 124 UNI GY 0.0659 |  | Techo: línea de la hoja STAAD
78 121 TO 124 UNI GZ 0.0033 |  | Techo: línea de la hoja STAAD
77 117 TO 120 UNI GY 0.0659 |  | Techo: línea de la hoja STAAD
77 117 TO 120 UNI GZ 0.0033 |  | Techo: línea de la hoja STAAD
9 93 TO 96 UNI GY 0.0659 |  | Techo: línea de la hoja STAAD
9 93 TO 96 UNI GZ 0.0033 |  | Techo: línea de la hoja STAAD
76 113 TO 116 UNI GY 0.0659 |  | Techo: línea de la hoja STAAD
76 113 TO 116 UNI GZ 0.0033 |  | Techo: línea de la hoja STAAD
75 109 TO 112 UNI GY 0.0659 |  | Techo: línea de la hoja STAAD
75 109 TO 112 UNI GZ 0.0033 |  | Techo: línea de la hoja STAAD
74 105 TO 108 UNI GY 0.0659 |  | Techo: línea de la hoja STAAD
74 105 TO 108 UNI GZ 0.0033 |  | Techo: línea de la hoja STAAD
73 101 TO 104 UNI GY 0.0659 |  | Techo: línea de la hoja STAAD
73 101 TO 104 UNI GZ 0.0033 |  | Techo: línea de la hoja STAAD
8 89 TO 92 UNI GY 0.0635 |  | Techo: línea de la hoja STAAD
8 89 TO 92 UNI GZ 0.0032 |  | Techo: línea de la hoja STAAD
56 97 TO 100 UNI GY 0.0610 |  | Techo: línea de la hoja STAAD
56 97 TO 100 UNI GZ 0.0031 |  | Techo: línea de la hoja STAAD
7 81 TO 84 UNI GY 0.0305 |  | Techo: línea de la hoja STAAD
7 81 TO 84 UNI GZ 0.0015 |  | Techo: línea de la hoja STAAD
* |  | Techo: línea de la hoja STAAD
* |  | Techo: línea de la hoja STAAD
* |  | Techo: línea de la hoja STAAD
* |  | Techo: línea de la hoja STAAD
* |  | Techo: línea de la hoja STAAD
* |  | Techo: línea de la hoja STAAD
* |  | Techo: línea de la hoja STAAD
* |  | Techo: línea de la hoja STAAD
* |  | Techo: línea de la hoja STAAD
* |  | Techo: línea de la hoja STAAD
* |  | Techo: línea de la hoja STAAD
* |  | Techo: línea de la hoja STAAD
* |  | Techo: línea de la hoja STAAD
* |  | Techo: línea de la hoja STAAD
* |  | Techo: línea de la hoja STAAD
* |  | Techo: línea de la hoja STAAD
* |  | Techo: línea de la hoja STAAD
* |  | Techo: línea de la hoja STAAD
* |  | Techo: línea de la hoja STAAD
* |  | Techo: línea de la hoja STAAD
* |  | Techo: línea de la hoja STAAD
* |  | Techo: línea de la hoja STAAD
* |  | Techo: línea de la hoja STAAD
* |  | Techo: línea de la hoja STAAD
* |  | Techo: línea de la hoja STAAD
* |  | Techo: línea de la hoja STAAD
* |  | Techo: línea de la hoja STAAD
* |  | Techo: línea de la hoja STAAD
* |  | Techo: línea de la hoja STAAD
* |  | Techo: línea de la hoja STAAD
* |  | Techo: línea de la hoja STAAD
* |  | Techo: línea de la hoja STAAD
* |  | Techo: línea de la hoja STAAD
* |  | Techo: línea de la hoja STAAD
* FRANJA 0.60-1.20 M BAJO LOS LARGUEROS DE ABAJO (EL PANEL BASE-LARGUERO
* NO CIERRA Y ONEWAY NO LO CARGA): 0.60 M x PRESION
259 260 261 UNI GX -0.0258 |  | Muro 3 · 0.60 m
265 266 267 UNI GX 0.0258 |  | Muro 4 · 0.60 m
262 263 264 UNI GZ 0.4062 |  | Muro 1 · 0.60 m
* CORTINA CERRADA 5.10 x 6.33 M: MITAD DEL ANCHO (2.55 M) A CADA JAMBA
17 191 203 213 223 233 UNI GZ 1.7269 |  | Cortina: línea de jamba de la hoja STAAD
18 192 204 214 224 234 UNI GZ 1.7269 |  | Cortina: línea de jamba de la hoja STAAD
* PUERTA CERRADA 1.30 x 2.40 M: MITAD DEL ANCHO (0.65 M) A CADA POSTE
15 189 UNI GZ 0.4400 |  | Puerta · poste x = 0.64 m
16 190 UNI GZ 0.4400 |  | Puerta · poste x = 1.94 m
*
LOAD 11 LOADTYPE Wind TITLE VIENTO -Z |  | Encabezado del caso (hoja STAAD)
* MUROS: PRESION NETA EN KG/CM2 (PresionesViento R1.5, PRESIONES FILAS 43-46)
* QUE STAAD REPARTE A LOS LARGUEROS CON ONEWAY (PANELES CERRADOS).
ONEWAY LOAD
_MURO3 ONE -0.007022 GX |  | Muro 3 (X = 0): + hacia adentro = +X
_MURO4 ONE 0.007022 GX |  | Muro 4 (X = B): + hacia adentro = −X
_MURO1 ONE -0.006062 GZ |  | Muro 1 (Z = 0): + hacia adentro = +Z
MEMBER LOAD
* TECHO (IGUAL QUE R1.4)
22 85 TO 88 UNI GY 0.4779 |  | Techo: línea de la hoja STAAD
22 85 TO 88 UNI GZ 0.0239 |  | Techo: línea de la hoja STAAD
80 129 TO 132 UNI GY 0.9559 |  | Techo: línea de la hoja STAAD
80 129 TO 132 UNI GZ 0.0478 |  | Techo: línea de la hoja STAAD
79 125 TO 128 UNI GY 0.9559 |  | Techo: línea de la hoja STAAD
79 125 TO 128 UNI GZ 0.0478 |  | Techo: línea de la hoja STAAD
78 121 TO 124 UNI GY 0.9559 |  | Techo: línea de la hoja STAAD
78 121 TO 124 UNI GZ 0.0478 |  | Techo: línea de la hoja STAAD
77 117 TO 120 UNI GY 0.9559 |  | Techo: línea de la hoja STAAD
77 117 TO 120 UNI GZ 0.0478 |  | Techo: línea de la hoja STAAD
9 93 TO 96 UNI GY 0.9559 |  | Techo: línea de la hoja STAAD
9 93 TO 96 UNI GZ 0.0478 |  | Techo: línea de la hoja STAAD
76 113 TO 116 UNI GY 0.9559 |  | Techo: línea de la hoja STAAD
76 113 TO 116 UNI GZ 0.0478 |  | Techo: línea de la hoja STAAD
75 109 TO 112 UNI GY 0.9559 |  | Techo: línea de la hoja STAAD
75 109 TO 112 UNI GZ 0.0478 |  | Techo: línea de la hoja STAAD
74 105 TO 108 UNI GY 0.9559 |  | Techo: línea de la hoja STAAD
74 105 TO 108 UNI GZ 0.0478 |  | Techo: línea de la hoja STAAD
73 101 TO 104 UNI GY 0.9559 |  | Techo: línea de la hoja STAAD
73 101 TO 104 UNI GZ 0.0478 |  | Techo: línea de la hoja STAAD
8 89 TO 92 UNI GY 0.9205 |  | Techo: línea de la hoja STAAD
8 89 TO 92 UNI GZ 0.0460 |  | Techo: línea de la hoja STAAD
56 97 TO 100 UNI GY 0.8851 |  | Techo: línea de la hoja STAAD
56 97 TO 100 UNI GZ 0.0443 |  | Techo: línea de la hoja STAAD
7 81 TO 84 UNI GY 0.4425 |  | Techo: línea de la hoja STAAD
7 81 TO 84 UNI GZ 0.0221 |  | Techo: línea de la hoja STAAD
* |  | Techo: línea de la hoja STAAD
* |  | Techo: línea de la hoja STAAD
* |  | Techo: línea de la hoja STAAD
* |  | Techo: línea de la hoja STAAD
* |  | Techo: línea de la hoja STAAD
* |  | Techo: línea de la hoja STAAD
* |  | Techo: línea de la hoja STAAD
* |  | Techo: línea de la hoja STAAD
* |  | Techo: línea de la hoja STAAD
* |  | Techo: línea de la hoja STAAD
* |  | Techo: línea de la hoja STAAD
* |  | Techo: línea de la hoja STAAD
* |  | Techo: línea de la hoja STAAD
* |  | Techo: línea de la hoja STAAD
* |  | Techo: línea de la hoja STAAD
* |  | Techo: línea de la hoja STAAD
* |  | Techo: línea de la hoja STAAD
* |  | Techo: línea de la hoja STAAD
* |  | Techo: línea de la hoja STAAD
* |  | Techo: línea de la hoja STAAD
* |  | Techo: línea de la hoja STAAD
* |  | Techo: línea de la hoja STAAD
* |  | Techo: línea de la hoja STAAD
* |  | Techo: línea de la hoja STAAD
* |  | Techo: línea de la hoja STAAD
* |  | Techo: línea de la hoja STAAD
* |  | Techo: línea de la hoja STAAD
* |  | Techo: línea de la hoja STAAD
* |  | Techo: línea de la hoja STAAD
* |  | Techo: línea de la hoja STAAD
* |  | Techo: línea de la hoja STAAD
* |  | Techo: línea de la hoja STAAD
* |  | Techo: línea de la hoja STAAD
* |  | Techo: línea de la hoja STAAD
* FRANJA 0.60-1.20 M BAJO LOS LARGUEROS DE ABAJO (EL PANEL BASE-LARGUERO
* NO CIERRA Y ONEWAY NO LO CARGA): 0.60 M x PRESION
259 260 261 UNI GX -0.4213 |  | Muro 3 · 0.60 m
265 266 267 UNI GX 0.4213 |  | Muro 4 · 0.60 m
262 263 264 UNI GZ -0.3637 |  | Muro 1 · 0.60 m
* CORTINA CERRADA 5.10 x 6.33 M: MITAD DEL ANCHO (2.55 M) A CADA JAMBA
17 191 203 213 223 233 UNI GZ -1.5464 |  | Cortina: línea de jamba de la hoja STAAD
18 192 204 214 224 234 UNI GZ -1.5464 |  | Cortina: línea de jamba de la hoja STAAD
* PUERTA CERRADA 1.30 x 2.40 M: MITAD DEL ANCHO (0.65 M) A CADA POSTE
15 189 UNI GZ -0.3941 |  | Puerta · poste x = 0.64 m
16 190 UNI GZ -0.3941 |  | Puerta · poste x = 1.94 m
*
LOAD 12 LOADTYPE Wind TITLE VIENTO X PA |  | Encabezado del caso (hoja STAAD)
* MUROS: PRESION NETA EN KG/CM2 (PresionesViento R1.5, PRESIONES FILAS 43-46)
* QUE STAAD REPARTE A LOS LARGUEROS CON ONEWAY (PANELES CERRADOS).
ONEWAY LOAD
_MURO3 ONE 0.006282 GX |  | Muro 3 (X = 0): + hacia adentro = +X
_MURO4 ONE -0.000042 GX |  | Muro 4 (X = B): + hacia adentro = −X
_MURO1 ONE -0.000918 GZ |  | Muro 1 (Z = 0): + hacia adentro = +Z
MEMBER LOAD
* TECHO (IGUAL QUE R1.4)
22 85 TO 88 UNI GY 0.0659 |  | Techo: línea de la hoja STAAD
22 85 TO 88 UNI GZ 0.0033 |  | Techo: línea de la hoja STAAD
80 129 TO 132 UNI GY 0.1318 |  | Techo: línea de la hoja STAAD
80 129 TO 132 UNI GZ 0.0066 |  | Techo: línea de la hoja STAAD
79 125 TO 128 UNI GY 0.1318 |  | Techo: línea de la hoja STAAD
79 125 TO 128 UNI GZ 0.0066 |  | Techo: línea de la hoja STAAD
78 121 TO 124 UNI GY 0.1318 |  | Techo: línea de la hoja STAAD
78 121 TO 124 UNI GZ 0.0066 |  | Techo: línea de la hoja STAAD
77 117 TO 120 UNI GY 0.1318 |  | Techo: línea de la hoja STAAD
77 117 TO 120 UNI GZ 0.0066 |  | Techo: línea de la hoja STAAD
9 93 TO 96 UNI GY 0.1318 |  | Techo: línea de la hoja STAAD
9 93 TO 96 UNI GZ 0.0066 |  | Techo: línea de la hoja STAAD
76 113 TO 116 UNI GY 0.1318 |  | Techo: línea de la hoja STAAD
76 113 TO 116 UNI GZ 0.0066 |  | Techo: línea de la hoja STAAD
75 109 TO 112 UNI GY 0.1318 |  | Techo: línea de la hoja STAAD
75 109 TO 112 UNI GZ 0.0066 |  | Techo: línea de la hoja STAAD
74 105 TO 108 UNI GY 0.1318 |  | Techo: línea de la hoja STAAD
74 105 TO 108 UNI GZ 0.0066 |  | Techo: línea de la hoja STAAD
73 101 TO 104 UNI GY 0.1318 |  | Techo: línea de la hoja STAAD
73 101 TO 104 UNI GZ 0.0066 |  | Techo: línea de la hoja STAAD
8 89 TO 92 UNI GY 0.1270 |  | Techo: línea de la hoja STAAD
8 89 TO 92 UNI GZ 0.0063 |  | Techo: línea de la hoja STAAD
56 97 TO 100 UNI GY 0.1221 |  | Techo: línea de la hoja STAAD
56 97 TO 100 UNI GZ 0.0061 |  | Techo: línea de la hoja STAAD
7 81 TO 84 UNI GY 0.0610 |  | Techo: línea de la hoja STAAD
7 81 TO 84 UNI GZ 0.0031 |  | Techo: línea de la hoja STAAD
* |  | Techo: línea de la hoja STAAD
* |  | Techo: línea de la hoja STAAD
* |  | Techo: línea de la hoja STAAD
* |  | Techo: línea de la hoja STAAD
* |  | Techo: línea de la hoja STAAD
* |  | Techo: línea de la hoja STAAD
* |  | Techo: línea de la hoja STAAD
* |  | Techo: línea de la hoja STAAD
* |  | Techo: línea de la hoja STAAD
* |  | Techo: línea de la hoja STAAD
* |  | Techo: línea de la hoja STAAD
* |  | Techo: línea de la hoja STAAD
* |  | Techo: línea de la hoja STAAD
* |  | Techo: línea de la hoja STAAD
* |  | Techo: línea de la hoja STAAD
* |  | Techo: línea de la hoja STAAD
* |  | Techo: línea de la hoja STAAD
* |  | Techo: línea de la hoja STAAD
* |  | Techo: línea de la hoja STAAD
* |  | Techo: línea de la hoja STAAD
* |  | Techo: línea de la hoja STAAD
* |  | Techo: línea de la hoja STAAD
* |  | Techo: línea de la hoja STAAD
* |  | Techo: línea de la hoja STAAD
* |  | Techo: línea de la hoja STAAD
* |  | Techo: línea de la hoja STAAD
* |  | Techo: línea de la hoja STAAD
* |  | Techo: línea de la hoja STAAD
* |  | Techo: línea de la hoja STAAD
* |  | Techo: línea de la hoja STAAD
* |  | Techo: línea de la hoja STAAD
* |  | Techo: línea de la hoja STAAD
* |  | Techo: línea de la hoja STAAD
* |  | Techo: línea de la hoja STAAD
* FRANJA 0.60-1.20 M BAJO LOS LARGUEROS DE ABAJO (EL PANEL BASE-LARGUERO
* NO CIERRA Y ONEWAY NO LO CARGA): 0.60 M x PRESION
259 260 261 UNI GX 0.3769 |  | Muro 3 · 0.60 m
265 266 267 UNI GX -0.0025 |  | Muro 4 · 0.60 m
262 263 264 UNI GZ -0.0551 |  | Muro 1 · 0.60 m
* PUERTAS ABIERTAS: SIN CARGA EN CORTINA NI PUERTA
*
LOAD 13 LOADTYPE Wind TITLE VIENTO -X PA |  | Encabezado del caso (hoja STAAD)
* MUROS: PRESION NETA EN KG/CM2 (PresionesViento R1.5, PRESIONES FILAS 43-46)
* QUE STAAD REPARTE A LOS LARGUEROS CON ONEWAY (PANELES CERRADOS).
ONEWAY LOAD
_MURO3 ONE 0.000042 GX |  | Muro 3 (X = 0): + hacia adentro = +X
_MURO4 ONE -0.006282 GX |  | Muro 4 (X = B): + hacia adentro = −X
_MURO1 ONE -0.000918 GZ |  | Muro 1 (Z = 0): + hacia adentro = +Z
MEMBER LOAD
* TECHO (IGUAL QUE R1.4)
22 85 TO 88 UNI GY 0.0659 |  | Techo: línea de la hoja STAAD
22 85 TO 88 UNI GZ 0.0033 |  | Techo: línea de la hoja STAAD
80 129 TO 132 UNI GY 0.1318 |  | Techo: línea de la hoja STAAD
80 129 TO 132 UNI GZ 0.0066 |  | Techo: línea de la hoja STAAD
79 125 TO 128 UNI GY 0.1318 |  | Techo: línea de la hoja STAAD
79 125 TO 128 UNI GZ 0.0066 |  | Techo: línea de la hoja STAAD
78 121 TO 124 UNI GY 0.1318 |  | Techo: línea de la hoja STAAD
78 121 TO 124 UNI GZ 0.0066 |  | Techo: línea de la hoja STAAD
77 117 TO 120 UNI GY 0.1318 |  | Techo: línea de la hoja STAAD
77 117 TO 120 UNI GZ 0.0066 |  | Techo: línea de la hoja STAAD
9 93 TO 96 UNI GY 0.1318 |  | Techo: línea de la hoja STAAD
9 93 TO 96 UNI GZ 0.0066 |  | Techo: línea de la hoja STAAD
76 113 TO 116 UNI GY 0.1318 |  | Techo: línea de la hoja STAAD
76 113 TO 116 UNI GZ 0.0066 |  | Techo: línea de la hoja STAAD
75 109 TO 112 UNI GY 0.1318 |  | Techo: línea de la hoja STAAD
75 109 TO 112 UNI GZ 0.0066 |  | Techo: línea de la hoja STAAD
74 105 TO 108 UNI GY 0.1318 |  | Techo: línea de la hoja STAAD
74 105 TO 108 UNI GZ 0.0066 |  | Techo: línea de la hoja STAAD
73 101 TO 104 UNI GY 0.1318 |  | Techo: línea de la hoja STAAD
73 101 TO 104 UNI GZ 0.0066 |  | Techo: línea de la hoja STAAD
8 89 TO 92 UNI GY 0.1270 |  | Techo: línea de la hoja STAAD
8 89 TO 92 UNI GZ 0.0063 |  | Techo: línea de la hoja STAAD
56 97 TO 100 UNI GY 0.1221 |  | Techo: línea de la hoja STAAD
56 97 TO 100 UNI GZ 0.0061 |  | Techo: línea de la hoja STAAD
7 81 TO 84 UNI GY 0.0610 |  | Techo: línea de la hoja STAAD
7 81 TO 84 UNI GZ 0.0031 |  | Techo: línea de la hoja STAAD
* |  | Techo: línea de la hoja STAAD
* |  | Techo: línea de la hoja STAAD
* |  | Techo: línea de la hoja STAAD
* |  | Techo: línea de la hoja STAAD
* |  | Techo: línea de la hoja STAAD
* |  | Techo: línea de la hoja STAAD
* |  | Techo: línea de la hoja STAAD
* |  | Techo: línea de la hoja STAAD
* |  | Techo: línea de la hoja STAAD
* |  | Techo: línea de la hoja STAAD
* |  | Techo: línea de la hoja STAAD
* |  | Techo: línea de la hoja STAAD
* |  | Techo: línea de la hoja STAAD
* |  | Techo: línea de la hoja STAAD
* |  | Techo: línea de la hoja STAAD
* |  | Techo: línea de la hoja STAAD
* |  | Techo: línea de la hoja STAAD
* |  | Techo: línea de la hoja STAAD
* |  | Techo: línea de la hoja STAAD
* |  | Techo: línea de la hoja STAAD
* |  | Techo: línea de la hoja STAAD
* |  | Techo: línea de la hoja STAAD
* |  | Techo: línea de la hoja STAAD
* |  | Techo: línea de la hoja STAAD
* |  | Techo: línea de la hoja STAAD
* |  | Techo: línea de la hoja STAAD
* |  | Techo: línea de la hoja STAAD
* |  | Techo: línea de la hoja STAAD
* |  | Techo: línea de la hoja STAAD
* |  | Techo: línea de la hoja STAAD
* |  | Techo: línea de la hoja STAAD
* |  | Techo: línea de la hoja STAAD
* |  | Techo: línea de la hoja STAAD
* |  | Techo: línea de la hoja STAAD
* FRANJA 0.60-1.20 M BAJO LOS LARGUEROS DE ABAJO (EL PANEL BASE-LARGUERO
* NO CIERRA Y ONEWAY NO LO CARGA): 0.60 M x PRESION
259 260 261 UNI GX 0.0025 |  | Muro 3 · 0.60 m
265 266 267 UNI GX -0.3769 |  | Muro 4 · 0.60 m
262 263 264 UNI GZ -0.0551 |  | Muro 1 · 0.60 m
* PUERTAS ABIERTAS: SIN CARGA EN CORTINA NI PUERTA
*
LOAD 14 LOADTYPE Wind TITLE VIENTO Z PA |  | Encabezado del caso (hoja STAAD)
* MUROS: PRESION NETA EN KG/CM2 (PresionesViento R1.5, PRESIONES FILAS 43-46)
* QUE STAAD REPARTE A LOS LARGUEROS CON ONEWAY (PANELES CERRADOS).
ONEWAY LOAD
_MURO3 ONE -0.000430 GX |  | Muro 3 (X = 0): + hacia adentro = +X
_MURO4 ONE 0.000430 GX |  | Muro 4 (X = B): + hacia adentro = −X
_MURO1 ONE 0.006770 GZ |  | Muro 1 (Z = 0): + hacia adentro = +Z
MEMBER LOAD
* TECHO (IGUAL QUE R1.4)
22 85 TO 88 UNI GY 0.0330 |  | Techo: línea de la hoja STAAD
22 85 TO 88 UNI GZ 0.0016 |  | Techo: línea de la hoja STAAD
80 129 TO 132 UNI GY 0.0659 |  | Techo: línea de la hoja STAAD
80 129 TO 132 UNI GZ 0.0033 |  | Techo: línea de la hoja STAAD
79 125 TO 128 UNI GY 0.0659 |  | Techo: línea de la hoja STAAD
79 125 TO 128 UNI GZ 0.0033 |  | Techo: línea de la hoja STAAD
78 121 TO 124 UNI GY 0.0659 |  | Techo: línea de la hoja STAAD
78 121 TO 124 UNI GZ 0.0033 |  | Techo: línea de la hoja STAAD
77 117 TO 120 UNI GY 0.0659 |  | Techo: línea de la hoja STAAD
77 117 TO 120 UNI GZ 0.0033 |  | Techo: línea de la hoja STAAD
9 93 TO 96 UNI GY 0.0659 |  | Techo: línea de la hoja STAAD
9 93 TO 96 UNI GZ 0.0033 |  | Techo: línea de la hoja STAAD
76 113 TO 116 UNI GY 0.0659 |  | Techo: línea de la hoja STAAD
76 113 TO 116 UNI GZ 0.0033 |  | Techo: línea de la hoja STAAD
75 109 TO 112 UNI GY 0.0659 |  | Techo: línea de la hoja STAAD
75 109 TO 112 UNI GZ 0.0033 |  | Techo: línea de la hoja STAAD
74 105 TO 108 UNI GY 0.0659 |  | Techo: línea de la hoja STAAD
74 105 TO 108 UNI GZ 0.0033 |  | Techo: línea de la hoja STAAD
73 101 TO 104 UNI GY 0.0659 |  | Techo: línea de la hoja STAAD
73 101 TO 104 UNI GZ 0.0033 |  | Techo: línea de la hoja STAAD
8 89 TO 92 UNI GY 0.0635 |  | Techo: línea de la hoja STAAD
8 89 TO 92 UNI GZ 0.0032 |  | Techo: línea de la hoja STAAD
56 97 TO 100 UNI GY 0.0610 |  | Techo: línea de la hoja STAAD
56 97 TO 100 UNI GZ 0.0031 |  | Techo: línea de la hoja STAAD
7 81 TO 84 UNI GY 0.0305 |  | Techo: línea de la hoja STAAD
7 81 TO 84 UNI GZ 0.0015 |  | Techo: línea de la hoja STAAD
* |  | Techo: línea de la hoja STAAD
* |  | Techo: línea de la hoja STAAD
* |  | Techo: línea de la hoja STAAD
* |  | Techo: línea de la hoja STAAD
* |  | Techo: línea de la hoja STAAD
* |  | Techo: línea de la hoja STAAD
* |  | Techo: línea de la hoja STAAD
* |  | Techo: línea de la hoja STAAD
* |  | Techo: línea de la hoja STAAD
* |  | Techo: línea de la hoja STAAD
* |  | Techo: línea de la hoja STAAD
* |  | Techo: línea de la hoja STAAD
* |  | Techo: línea de la hoja STAAD
* |  | Techo: línea de la hoja STAAD
* |  | Techo: línea de la hoja STAAD
* |  | Techo: línea de la hoja STAAD
* |  | Techo: línea de la hoja STAAD
* |  | Techo: línea de la hoja STAAD
* |  | Techo: línea de la hoja STAAD
* |  | Techo: línea de la hoja STAAD
* |  | Techo: línea de la hoja STAAD
* |  | Techo: línea de la hoja STAAD
* |  | Techo: línea de la hoja STAAD
* |  | Techo: línea de la hoja STAAD
* |  | Techo: línea de la hoja STAAD
* |  | Techo: línea de la hoja STAAD
* |  | Techo: línea de la hoja STAAD
* |  | Techo: línea de la hoja STAAD
* |  | Techo: línea de la hoja STAAD
* |  | Techo: línea de la hoja STAAD
* |  | Techo: línea de la hoja STAAD
* |  | Techo: línea de la hoja STAAD
* |  | Techo: línea de la hoja STAAD
* |  | Techo: línea de la hoja STAAD
* FRANJA 0.60-1.20 M BAJO LOS LARGUEROS DE ABAJO (EL PANEL BASE-LARGUERO
* NO CIERRA Y ONEWAY NO LO CARGA): 0.60 M x PRESION
259 260 261 UNI GX -0.0258 |  | Muro 3 · 0.60 m
265 266 267 UNI GX 0.0258 |  | Muro 4 · 0.60 m
262 263 264 UNI GZ 0.4062 |  | Muro 1 · 0.60 m
* PUERTAS ABIERTAS: SIN CARGA EN CORTINA NI PUERTA
*
LOAD 15 LOADTYPE Wind TITLE VIENTO -Z PA |  | Encabezado del caso (hoja STAAD)
* MUROS: PRESION NETA EN KG/CM2 (PresionesViento R1.5, PRESIONES FILAS 43-46)
* QUE STAAD REPARTE A LOS LARGUEROS CON ONEWAY (PANELES CERRADOS).
ONEWAY LOAD
_MURO3 ONE -0.007022 GX |  | Muro 3 (X = 0): + hacia adentro = +X
_MURO4 ONE 0.007022 GX |  | Muro 4 (X = B): + hacia adentro = −X
_MURO1 ONE -0.006062 GZ |  | Muro 1 (Z = 0): + hacia adentro = +Z
MEMBER LOAD
* TECHO (IGUAL QUE R1.4)
22 85 TO 88 UNI GY 0.4779 |  | Techo: línea de la hoja STAAD
22 85 TO 88 UNI GZ 0.0239 |  | Techo: línea de la hoja STAAD
80 129 TO 132 UNI GY 0.9559 |  | Techo: línea de la hoja STAAD
80 129 TO 132 UNI GZ 0.0478 |  | Techo: línea de la hoja STAAD
79 125 TO 128 UNI GY 0.9559 |  | Techo: línea de la hoja STAAD
79 125 TO 128 UNI GZ 0.0478 |  | Techo: línea de la hoja STAAD
78 121 TO 124 UNI GY 0.9559 |  | Techo: línea de la hoja STAAD
78 121 TO 124 UNI GZ 0.0478 |  | Techo: línea de la hoja STAAD
77 117 TO 120 UNI GY 0.9559 |  | Techo: línea de la hoja STAAD
77 117 TO 120 UNI GZ 0.0478 |  | Techo: línea de la hoja STAAD
9 93 TO 96 UNI GY 0.9559 |  | Techo: línea de la hoja STAAD
9 93 TO 96 UNI GZ 0.0478 |  | Techo: línea de la hoja STAAD
76 113 TO 116 UNI GY 0.9559 |  | Techo: línea de la hoja STAAD
76 113 TO 116 UNI GZ 0.0478 |  | Techo: línea de la hoja STAAD
75 109 TO 112 UNI GY 0.9559 |  | Techo: línea de la hoja STAAD
75 109 TO 112 UNI GZ 0.0478 |  | Techo: línea de la hoja STAAD
74 105 TO 108 UNI GY 0.9559 |  | Techo: línea de la hoja STAAD
74 105 TO 108 UNI GZ 0.0478 |  | Techo: línea de la hoja STAAD
73 101 TO 104 UNI GY 0.9559 |  | Techo: línea de la hoja STAAD
73 101 TO 104 UNI GZ 0.0478 |  | Techo: línea de la hoja STAAD
8 89 TO 92 UNI GY 0.9205 |  | Techo: línea de la hoja STAAD
8 89 TO 92 UNI GZ 0.0460 |  | Techo: línea de la hoja STAAD
56 97 TO 100 UNI GY 0.8851 |  | Techo: línea de la hoja STAAD
56 97 TO 100 UNI GZ 0.0443 |  | Techo: línea de la hoja STAAD
7 81 TO 84 UNI GY 0.4425 |  | Techo: línea de la hoja STAAD
7 81 TO 84 UNI GZ 0.0221 |  | Techo: línea de la hoja STAAD
* |  | Techo: línea de la hoja STAAD
* |  | Techo: línea de la hoja STAAD
* |  | Techo: línea de la hoja STAAD
* |  | Techo: línea de la hoja STAAD
* |  | Techo: línea de la hoja STAAD
* |  | Techo: línea de la hoja STAAD
* |  | Techo: línea de la hoja STAAD
* |  | Techo: línea de la hoja STAAD
* |  | Techo: línea de la hoja STAAD
* |  | Techo: línea de la hoja STAAD
* |  | Techo: línea de la hoja STAAD
* |  | Techo: línea de la hoja STAAD
* |  | Techo: línea de la hoja STAAD
* |  | Techo: línea de la hoja STAAD
* |  | Techo: línea de la hoja STAAD
* |  | Techo: línea de la hoja STAAD
* |  | Techo: línea de la hoja STAAD
* |  | Techo: línea de la hoja STAAD
* |  | Techo: línea de la hoja STAAD
* |  | Techo: línea de la hoja STAAD
* |  | Techo: línea de la hoja STAAD
* |  | Techo: línea de la hoja STAAD
* |  | Techo: línea de la hoja STAAD
* |  | Techo: línea de la hoja STAAD
* |  | Techo: línea de la hoja STAAD
* |  | Techo: línea de la hoja STAAD
* |  | Techo: línea de la hoja STAAD
* |  | Techo: línea de la hoja STAAD
* |  | Techo: línea de la hoja STAAD
* |  | Techo: línea de la hoja STAAD
* |  | Techo: línea de la hoja STAAD
* |  | Techo: línea de la hoja STAAD
* |  | Techo: línea de la hoja STAAD
* |  | Techo: línea de la hoja STAAD
* FRANJA 0.60-1.20 M BAJO LOS LARGUEROS DE ABAJO (EL PANEL BASE-LARGUERO
* NO CIERRA Y ONEWAY NO LO CARGA): 0.60 M x PRESION
259 260 261 UNI GX -0.4213 |  | Muro 3 · 0.60 m
265 266 267 UNI GX 0.4213 |  | Muro 4 · 0.60 m
262 263 264 UNI GZ -0.3637 |  | Muro 1 · 0.60 m
* PUERTAS ABIERTAS: SIN CARGA EN CORTINA NI PUERTA
*

## STAAD_R2.1
R2.1 — CASOS DE VIENTO PARA EL .STD R2.1 (8 A 11), LISTOS PARA PEGAR
Viento con la cortina y la puerta del eje 1 CERRADAS (columnas C a F de PRESIONES); los casos con puertas abiertas ya no van. Muros con ONEWAY (kg/cm²); techo con la franja b de cada larguero y viga (AreasTributarias R2.1, hoja TECHO); franja de la base de 0.60 m; cortina a las jambas y puerta a sus postes.
DATOS DE ESTA HOJA | Valor | De dónde sale
b — LT-1 a LT-8 y VM-2 (m) | 1.35 | AreasTributarias R2.1 · TECHO H8
b — VM-3 (m) | 1.3 | AreasTributarias R2.1 · TECHO H17
b — LT-9 (m) | 1.25 | AreasTributarias R2.1 · TECHO H18
b — VM-1, orilla eje 1 (m) | 0.675 | AreasTributarias R2.1 · TECHO H7
b — VM-4, orilla eje 4 (m) | 0.625 | AreasTributarias R2.1 · TECHO H19
Franja de la base bajo el primer larguero (m) | 0.6 | Mitad de 1.20 m (ONEWAY no carga el panel base-larguero)
Ancho de cortina a cada jamba (m) | 2.5508 | Mitad del vano de 5.1016 m (AreasTributarias DATOS C47)
Ancho de puerta a cada poste (m) | 0.65 | Mitad de la puerta de 1.30 m
Línea para STAAD | Valor | Nota
LOAD 8 LOADTYPE Wind TITLE VIENTO X |  | PRESIONES columna C (puertas cerradas)
ONEWAY LOAD
_MURO3 ONE 0.006282 GX | 62.816 | Muro 3 (X = 0), kg/m² · PRESIONES fila 45 · NTV 1997 4.1 y 4.3.1, pág. 5
_MURO4 ONE -0.000042 GX | 0.41605 | Muro 4 (X = 10.08), signo contrario · PRESIONES fila 46
_MURO1 ONE -0.000918 GZ | -9.184 | Muro 1 (Z = 0) · PRESIONES fila 43
MEMBER LOAD
9 73 TO 80 93 TO 96 101 TO 132 UNI GY 0.1318 | -9.7664 | Techo, succión = GY + · PRESIONES filas 51 a 54 × b
8 89 TO 92 UNI GY 0.1270 | -9.7664 | Techo, succión = GY + · PRESIONES filas 51 a 54 × b
56 97 TO 100 UNI GY 0.1221 | -9.7664 | Techo, succión = GY + · PRESIONES filas 51 a 54 × b
22 85 TO 88 UNI GY 0.0659 | -9.7664 | Techo, succión = GY + · PRESIONES filas 51 a 54 × b
7 81 TO 84 UNI GY 0.0610 | -9.7664 | Techo, succión = GY + · PRESIONES filas 51 a 54 × b
259 TO 261 UNI GX 0.3769 |  | Franja de la base, muro 3
265 TO 267 UNI GX -0.0025 |  | Franja de la base, muro 4
262 TO 264 UNI GZ -0.0551 |  | Franja de la base, muro 1
17 18 191 192 203 204 213 214 223 224 233 234 UNI GZ -0.2343 |  | Cortina cerrada a las jambas
15 16 189 190 UNI GZ -0.0597 |  | Puerta cerrada a sus postes
*
LOAD 9 LOADTYPE Wind TITLE VIENTO -X |  | PRESIONES columna D (puertas cerradas)
ONEWAY LOAD
_MURO3 ONE 0.000042 GX | 0.41605 | Muro 3 (X = 0), kg/m² · PRESIONES fila 45 · NTV 1997 4.1 y 4.3.1, pág. 5
_MURO4 ONE -0.006282 GX | 62.816 | Muro 4 (X = 10.08), signo contrario · PRESIONES fila 46
_MURO1 ONE -0.000918 GZ | -9.184 | Muro 1 (Z = 0) · PRESIONES fila 43
MEMBER LOAD
9 73 TO 80 93 TO 96 101 TO 132 UNI GY 0.1318 | -9.7664 | Techo, succión = GY + · PRESIONES filas 51 a 54 × b
8 89 TO 92 UNI GY 0.1270 | -9.7664 | Techo, succión = GY + · PRESIONES filas 51 a 54 × b
56 97 TO 100 UNI GY 0.1221 | -9.7664 | Techo, succión = GY + · PRESIONES filas 51 a 54 × b
22 85 TO 88 UNI GY 0.0659 | -9.7664 | Techo, succión = GY + · PRESIONES filas 51 a 54 × b
7 81 TO 84 UNI GY 0.0610 | -9.7664 | Techo, succión = GY + · PRESIONES filas 51 a 54 × b
259 TO 261 UNI GX 0.0025 |  | Franja de la base, muro 3
265 TO 267 UNI GX -0.3769 |  | Franja de la base, muro 4
262 TO 264 UNI GZ -0.0551 |  | Franja de la base, muro 1
17 18 191 192 203 204 213 214 223 224 233 234 UNI GZ -0.2343 |  | Cortina cerrada a las jambas
15 16 189 190 UNI GZ -0.0597 |  | Puerta cerrada a sus postes
*
LOAD 10 LOADTYPE Wind TITLE VIENTO Z |  | PRESIONES columna E (puertas cerradas)
ONEWAY LOAD
_MURO3 ONE -0.000430 GX | -4.3007 | Muro 3 (X = 0), kg/m² · PRESIONES fila 45 · NTV 1997 4.1 y 4.3.1, pág. 5
_MURO4 ONE 0.000430 GX | -4.3007 | Muro 4 (X = 10.08), signo contrario · PRESIONES fila 46
_MURO1 ONE 0.006770 GZ | 67.6993 | Muro 1 (Z = 0) · PRESIONES fila 43
MEMBER LOAD
9 73 TO 80 93 TO 96 101 TO 132 UNI GY 0.0659 | -4.8832 | Techo, succión = GY + · PRESIONES filas 51 a 54 × b
8 89 TO 92 UNI GY 0.0635 | -4.8832 | Techo, succión = GY + · PRESIONES filas 51 a 54 × b
56 97 TO 100 UNI GY 0.0610 | -4.8832 | Techo, succión = GY + · PRESIONES filas 51 a 54 × b
22 85 TO 88 UNI GY 0.0330 | -4.8832 | Techo, succión = GY + · PRESIONES filas 51 a 54 × b
7 81 TO 84 UNI GY 0.0305 | -4.8832 | Techo, succión = GY + · PRESIONES filas 51 a 54 × b
259 TO 261 UNI GX -0.0258 |  | Franja de la base, muro 3
265 TO 267 UNI GX 0.0258 |  | Franja de la base, muro 4
262 TO 264 UNI GZ 0.4062 |  | Franja de la base, muro 1
17 18 191 192 203 204 213 214 223 224 233 234 UNI GZ 1.7269 |  | Cortina cerrada a las jambas
15 16 189 190 UNI GZ 0.4400 |  | Puerta cerrada a sus postes
*
LOAD 11 LOADTYPE Wind TITLE VIENTO -Z |  | PRESIONES columna F (puertas cerradas)
ONEWAY LOAD
_MURO3 ONE -0.007022 GX | -70.2241 | Muro 3 (X = 0), kg/m² · PRESIONES fila 45 · NTV 1997 4.1 y 4.3.1, pág. 5
_MURO4 ONE 0.007022 GX | -70.2241 | Muro 4 (X = 10.08), signo contrario · PRESIONES fila 46
_MURO1 ONE -0.006062 GZ | -60.6241 | Muro 1 (Z = 0) · PRESIONES fila 43
MEMBER LOAD
9 73 TO 80 93 TO 96 101 TO 132 UNI GY 0.9559 | -70.8065 | Techo, succión = GY + · PRESIONES filas 51 a 54 × b
8 89 TO 92 UNI GY 0.9205 | -70.8065 | Techo, succión = GY + · PRESIONES filas 51 a 54 × b
56 97 TO 100 UNI GY 0.8851 | -70.8065 | Techo, succión = GY + · PRESIONES filas 51 a 54 × b
22 85 TO 88 UNI GY 0.4779 | -70.8065 | Techo, succión = GY + · PRESIONES filas 51 a 54 × b
7 81 TO 84 UNI GY 0.4425 | -70.8065 | Techo, succión = GY + · PRESIONES filas 51 a 54 × b
259 TO 261 UNI GX -0.4213 |  | Franja de la base, muro 3
265 TO 267 UNI GX 0.4213 |  | Franja de la base, muro 4
262 TO 264 UNI GZ -0.3637 |  | Franja de la base, muro 1
17 18 191 192 203 204 213 214 223 224 233 234 UNI GZ -1.5464 |  | Cortina cerrada a las jambas
15 16 189 190 UNI GZ -0.3941 |  | Puerta cerrada a sus postes
*

## RECUBRIMIENTO
RECUBRIMIENTO: LÁMINA, LARGUEROS Y SUS FIJACIONES (APÉNDICE DE LA NTV)
Los elementos que recubren la estructura se diseñan con presiones locales mayores que las de la estructura principal (NTV 1.2.2, pág. 1 y Apéndice, págs. 8 a 10). Sirve para revisar lámina, tornillos y largueros; no se mete a los casos 8 a 15.
CÓMO SE LLENA: sólo la sección B. A = área tributaria del elemento (claro × ancho); b = ancho tributario para sacar w en kg/m. Dónde: MURO, TECHO INTERIOR o TECHO ORILLA (franja de ancho b/10 en todo el perímetro del techo). EJEMPLO: NOSE DOCK.
A. DATOS QUE SALEN DEL RESTO DEL LIBRO
Concepto | Valor | Unidad | Cómo se calcula | [9 empty] | Referencia
b — dimensión mínima de la nave | 10.08 | m | De DATOS. | [9 empty] | NTV 1997 · Apéndice, pág. 8
Franja de orilla del techo = b/10 | 1.008 | m | Zonas 3 y 5: franja de ese ancho en todo el perímetro del techo. | [9 empty] | NTV 1997 · Tabla A.2, pág. 9
H — altura máxima | 10.62 | m | La Tabla A.2 es para H < 20 m; arriba se usa la A.1. | [9 empty] | NTV 1997 · Apéndice, págs. 8 y 9
¿Aplica la Tabla A.2? | SÍ | — | CALCULADA. | [9 empty] | NTV 1997 · Apéndice, pág. 8
θ — inclinación del techo | 2.8624 | ° | θ ≤ 30°: zonas 2 y 3; θ > 30°: zonas 4 y 5. | [9 empty] | NTV 1997 · Tabla A.2, pág. 9
q_H | 48.8321 | kg/m² | A la altura máxima (lado seguro). | [9 empty] | NTV 1997 · 4.1, pág. 5
C_pi para succión (el más desfavorable) | 0.75 | — | +0.25 si algún escenario queda cerrado (aberturas ≤ 30%) y los C_pi de 4.4 si hay casos abiertos: se toma el mayor. | [9 empty] | NTV 1997 · Apéndice, pág. 8 · 4.4, pág. 7
C_pi para empuje (el más desfavorable) | -0.6 | — | −0.25 o el C_pi negativo de 4.4: se toma el menor. | [9 empty] | NTV 1997 · Apéndice, pág. 8 · 4.4, pág. 7
B. ELEMENTOS A REVISAR
Elemento | Dónde | A (m²) | b trib. (m) | Zona | C_p succión | C_p empuje | C_p neto succión | C_p neto empuje | p succión (kg/m²) | p empuje (kg/m²) | w succión (kg/m) | w empuje (kg/m) | Referencia
Lámina de muro (1 m²) | MURO | 1 | 1 | 1 | -1.98 | 1.49 | -2.73 | 2.09 | -133.3116 | 102.0591 | -133.3116 | 102.0591 | NTV 1997 · Tabla A.2, pág. 9 · Apéndice, pág. 8
Larguero de muro típico (LA/LB: 6.75 × 1.20) | MURO | 8.1 | 1.2 | 1 | -1.838 | 1.419 | -2.588 | 2.019 | -126.3775 | 98.592 | -151.653 | 118.3104 | NTV 1997 · Tabla A.2, pág. 9 · Apéndice, pág. 8
Larguero de muro corto (tramo 3-4: 2.50 × 1.20) | MURO | 3 | 1.2 | 1 | -1.94 | 1.47 | -2.69 | 2.07 | -131.3583 | 101.0824 | -157.63 | 121.2989 | NTV 1997 · Tabla A.2, pág. 9 · Apéndice, pág. 8
Lámina de techo (1 m²) | TECHO INTERIOR | 1 | 1 | 2 | -1.38 | — | -2.13 | — | -104.0124 | — | -104.0124 | — | NTV 1997 · Tabla A.2, pág. 9 · Apéndice, pág. 8
Larguero de techo típico (LT: 10.08 × 1.35) | TECHO INTERIOR | 13.61 | 1.35 | 2 | -1.2 | — | -1.95 | — | -95.2226 | — | -128.5505 | — | NTV 1997 · Tabla A.2, pág. 9 · Apéndice, pág. 8
Lámina de techo en la orilla (1 m²) | TECHO ORILLA | 1 | 1 | 3 | -2.9 | — | -3.65 | — | -178.2372 | — | -178.2372 | — | NTV 1997 · Tabla A.2, pág. 9 · Apéndice, pág. 8
Viga de orilla del eje 1 (VM-1: 10.08 × 0.675) | TECHO ORILLA | 6.8 | 0.675 | 3 | -2.32 | — | -3.07 | — | -149.9145 | — | -101.1923 | — | NTV 1997 · Tabla A.2, pág. 9 · Apéndice, pág. 8
[8 empty] | — |  | — |  | — | NTV 1997 · Tabla A.2, pág. 9 · Apéndice, pág. 8
Cómo se usa: con w succión y w empuje revisa cada larguero como viga simple o continua a flexión (con su contraventeo) y la lámina con la tabla del fabricante. Los extremos de todos los largueros de techo caen en la franja de orilla (zona 3): ahí la succión es mayor. Estas cargas no se suman a los casos 8 a 15 de STAAD.

## TABLAS
TABLAS DE LA NORMA TÉCNICA PARA DISEÑO POR VIENTO (1997) — VALORES DE CONSULTA
Transcritas de la Norma Técnica para Diseño por Viento de El Salvador y del Reglamento para la Seguridad Estructural (RESESCO 1996). Páginas = numeración IMPRESA de cada documento.
NTV TABLA 4.1 — FACTORES DE EXPOSICIÓN K Y a · pág. 5
P = C_p·C_z·K·P_o con P_o = 30 kg/m²; C_z = 1 hasta 10 m y (z/10)^(2/a) arriba de 10 m.
Zona | Descripción | K | a
A | Terreno con muchos edificios altos: al menos la mitad de las construcciones de más de 20 m | 0.65 | 3.6
B | Zonas con construcciones de mediana o baja altura, o con árboles | 1 | 4.5
C | Terreno abierto, prácticamente sin obstrucciones (aeropuertos, campo abierto, costa) | 1.6 | 7
NTV 4.3.1 — FACTORES DE PRESIÓN EXTERIOR C_p (EDIFICIOS CERRADOS) · pág. 5
Sotavento y laterales: constantes en toda la altura, calculados a la mitad de la altura total (nota de 4.3.1 y Comentarios C4.3.1, págs. 4 y 5).
Superficie | Condición | C_p
Muro de barlovento | Muros verticales | 0.8
Muro de sotavento | Constante en toda la altura | -0.5
Muros laterales | Constante en toda la altura | -0.7
Techo horizontal | Todo el techo | -0.7
Techo inclinado o curvo | Viento paralelo a las generatrices (a la cumbrera) | -0.7
Techo inclinado | Faldón de sotavento, viento normal a la cumbrera | -0.7
Techo inclinado | Faldón de barlovento, θ < 30° | -0.7
Techo inclinado | Faldón de barlovento, 30° ≤ θ ≤ 50° | ±0.4, el más desfavorable
Techo inclinado | Faldón de barlovento, θ > 50° | 0.8
NTV TABLA 4.2 — TECHOS CURVOS, VIENTO NORMAL A LAS GENERATRICES · pág. 6
r = flecha / claro. A1 = cuarto de barlovento, A2 = mitad central, A3 = cuarto de sotavento. El impreso trae «0.7 − r» en A2 del renglón intermedio; se tomó −0.7 − r como en los otros renglones.
r | Zona A1 | Zona A2 | Zona A3
r < 0.2 | −0.8 | −0.7 − r | −0.5
0.2 ≤ r ≤ 0.3 | −0.8 ó +0.3, el más desfavorable | −0.7 − r | −0.5
0.3 < r ≤ 0.6 | 2r − 0.3 | −0.7 − r | −0.5
Arco desde el suelo | 1.4r ≤ 0.9 (empuje) | igual | igual
NTV 4.4 — PRESIÓN INTERIOR C_pi · pág. 7
Se considera cuando en las paredes puede haber aberturas de 30% o más de su superficie (estructura abierta, 2.1, pág. 2).
Aberturas principalmente en | Condición | C_pi
Barlovento | La cara donde pega el viento | 0.75
Sotavento | La cara opuesta | -0.6
Caras paralelas | Muros paralelos a la dirección del viento | -0.5
Distribuidas | Uniformemente en todas las caras | -0.3
NTV 3.1 — CLASIFICACIÓN POR SU RESPUESTA · pág. 3
El factor por ráfaga de 1.3 está en 4.6.1, pág. 7.
Tipo | Qué incluye | Cómo se trata
Tipo 1 | Esbeltez ≤ 5 y periodo ≤ 2 s: naves, bodegas y la mayoría de los edificios | Presiones estáticas
Tipo 2 | Esbeltez > 5 o periodo > 2 s: sensibles a ráfagas | Presiones × 1.3
Tipo 3 | Formas que generan vórtices periódicos (chimeneas, tanques elevados) | Análisis dinámico
RESESCO ART. 21 — COMBINACIONES CON VIENTO · Reglamento 1996, págs. 7 y 8
En las ecs. (2) y (3) se sustituye S por 0.91V. La viva va con su valor instantáneo y en cero cuando es favorable (Art. 25.4, pág. 10).
Ecuación | Combinación | Factor del viento
(2) | U = 0.75 (1.4 CM + 1.7 CV + 1.87·0.91 V) = 1.05 CM + 1.275 CV + 1.276 V | 1.2763
(3) | U = 0.9 CM + 1.43·0.91 V = 0.9 CM + 1.301 V | 1.3013
NTV APÉNDICE, TABLA A.2 — RECUBRIMIENTO, CONSTRUCCIONES CON H < 20 m · pág. 9
A = área tributaria del elemento en m². Presión interior adicional: ±0.25 si las aberturas no pasan de 30%; si pasan, la de 4.4 (Apéndice, pág. 8). Franja de orilla = b/10 con b = dimensión mínima.
Zona | Dónde | Succión | Empuje
1 | Muros | −2 + A/50 ≤ −1.1 | 1.5 − A/100 ≥ 0.8
2 | Techo, θ ≤ 30°, zona interior | −1.4 + A/50 ≤ −1.2 | —
3 | Techo, θ ≤ 30°, franja de orilla b/10 | −3.0 + A/10 ≤ −2.0 | —
4 | Techo, θ > 30°, zona interior | −1.4 + A/50 ≤ −1.2 | 1.3 − A/50 ≥ 1.1
5 | Techo, θ > 30°, franja de orilla b/10 | −1.7 + A/35 ≤ −1.4 | 1.3 − A/50 ≥ 1.1

## REFERENCIAS
DE DÓNDE SALE CADA COSA
Páginas IMPRESAS: la Norma Técnica para Diseño por Viento con la numeración de la Norma (sus Comentarios con la propia) y la RESESCO con la del Reglamento.
DOCUMENTOS BASE
Qué | Página | Para qué se usa | Hoja donde cae
NTV 1.2.2 — elementos expuestos y recubrimiento | 1 | Los recubrimientos se diseñan con el Apéndice. | RECUBRIMIENTO
NTV 2.1 — definiciones | 2 | Estructura abierta: aberturas de 30% o más en un lado. P_o = 30 kg/m². | ABERTURAS · DATOS
NTV 3.1 — clasificación Tipo 1, 2 y 3 | 3 | Esbeltez ≤ 5 y T ≤ 2 s = Tipo 1. | DATOS
NTV 4.1 y 4.2 — presión de diseño y C_z | 5 | P = C_p·C_z·K·P_o; C_z = (z/10)^(2/a) arriba de 10 m. | PRESIONES · LINEAS
NTV Tabla 4.1 — exposición | 5 | K y a para las zonas A, B y C. | TABLAS · DATOS
NTV 4.3.1 — C_p de edificios cerrados | 5 | Barlovento +0.8, sotavento −0.5, laterales −0.7, techos. | PRESIONES
NTV Tabla 4.2 — techos curvos | 6 | Zonas A1, A2 y A3 en función de r. | PRESIONES
NTV 4.4 — presión interior | 7 | +0.75, −0.6, −0.5 o −0.3 según dónde estén las aberturas. | ABERTURAS
NTV 4.5 — área expuesta | 7 | Proyección vertical en muros; superficie total en techos; presión normal a la superficie. | PRESIONES · LINEAS
NTV 4.6.1 — factor por ráfaga | 7 | Tipo 2: presiones × 1.3. | DATOS
NTV Apéndice y Tabla A.2 — recubrimiento | 8 y 9 | Zonas 1 a 5, C_p en función del área tributaria, ±0.25 interior. | RECUBRIMIENTO · TABLAS
Comentarios NTV, C4.3.1 | 4 y 5 | Sotavento y laterales constantes, calculados a la mitad de la altura total. | PRESIONES
RESESCO Art. 21 — combinaciones | 7 y 8 | Con viento S se sustituye por 0.91V. | PRESIONES · STAAD · TABLAS
RESESCO Art. 25.4 — viva favorable | 10 | Con succión o volteo la viva va en cero. | PRESIONES · STAAD
CRITERIOS DE ESTA HOJA (LO QUE LA NORMA NO DICE CON TODAS SUS LETRAS)
• «Aberturas principalmente en una cara» = el área abierta de esa cara es por lo menos el doble de la suma de las otras.
• Presión interior cuando en el escenario algún muro llega a 30% abierto (2.1 dice «igual o mayor»; 4.4 dice «más de»: se toma el lado seguro).
• Dos escenarios: CERR (puertas y cortinas cerradas: sólo cuentan las aberturas FIJAS) y PA (todas abiertas). Con la puerta cerrada su presión la toman los miembros cuya franja la cubre.
• Techo, presión interior y recubrimiento con C_z a la altura máxima H; sotavento y laterales a H/2; barlovento con C_z = 1 hasta 10 m y, arriba, el C_z de lo alto de cada franja.
• El área de los hastiales incluye la parte bajo el techo: triángulo o trapecio en techos inclinados y ⅔ de la flecha × claro en techo curvo.
• Techo por cuartos a lo largo de la pendiente; cada línea toma la presión de los cuartos que cubre su franja. La presión es normal a la lámina: vertical p·(ancho en planta) y horizontal p·m·(ancho en planta).
• En el renglón intermedio de la Tabla 4.2 el impreso trae «0.7 − r» en A2; se tomó −0.7 − r.
• Cortina de oruga: sus tablillas trabajan horizontales entre guías, así que con la cortina cerrada la carga va a las jambas. Puerta de servicio: la mitad de arriba al dintel y la de abajo al piso.
• Carga en el marco intermedio en 2D = p neta × separación; el marco extremo lleva la mitad.
• No cubre el Tipo 3 (vórtices), aleros volados, parapetos ni techos con r > 0.6.