## DATOS
ÁREAS TRIBUTARIAS Y CARGAS PARA STAAD — HANGAR NOSE-DOCK H5-H6 — DATOS
Largueros y vigas de techo y largueros de muro del modelo 001_NOSE_DOCK_H5_H6_R3.9.STD (en el modelo: cm y kg)
1. CARGAS MUERTAS (TABLA DE CM DEL PROYECTO)
Concepto | Valor | Unidad | Cómo se calcula / de dónde sale | Referencia
Panel sándwich GLAMET (Metecno) PUR/PIR 1.5" — techo | 9.32 | kg/m² | CAPTURA. Renglón 1 de la tabla de CM, columna Techos. | Tabla de CM del proyecto (foto) · renglón 1
Instalaciones generales (iluminación, datos) — techo | 10 | kg/m² | CAPTURA. Renglón 2 de la tabla de CM, columna Techos. | Tabla de CM del proyecto (foto) · renglón 2
CM de techo |  | kg/m² | CALCULADA = panel + instalaciones. No incluye el acero: ése lo mete STAAD con SELFWEIGHT. | Tabla de CM del proyecto · total Techos (19.32)
Lámina SSR KR-18 acanalada cal. 24 — muros | 5.85 | kg/m² | CAPTURA. Renglón 3 de la tabla de CM, columna Muros. | Tabla de CM del proyecto (foto) · renglón 3
CM de muros |  | kg/m² | CALCULADA. Se aplica como carga vertical en los largueros de muro. | Tabla de CM del proyecto · total Muros (5.85)
2. CARGA VIVA DE TECHO — RESESCO 1996
La tabla del Reglamento cambia con la pendiente: hasta 5% (inciso h) w_m = 100, w_i = 50; más de 5% (inciso i) w_m = 20, w_i = 0 kg/m².
Concepto | Valor | Unidad | Cómo se calcula / de dónde sale | Referencia
Y del techo en el eje 1 (Z = 0) | 10.43 | m | CAPTURA del modelo: nodos 7 y 8, Y = 1043 cm. | 001_NOSE_DOCK_H5_H6_R3.9.STD · JOINT COORDINATES
Y del techo en el eje 3 (Z = 16 m) | 9.6 | m | CAPTURA del modelo: nodos 9 y 10, Y = 960.002 cm. | 001_NOSE_DOCK_H5_H6_R3.9.STD · JOINT COORDINATES
L — largo en el sentido de la pendiente (eje 1 a eje 3) |  | m | CALCULADA con los ejes de la sección 3 (Z de 0 a 1600 cm). | 001_NOSE_DOCK_H5_H6_R3.9.STD · JOINT COORDINATES
Pendiente del modelo = (Y₁ − Y₃) / L |  | % | CALCULADA con la geometría de STAAD (0.83 m de caída en 16 m). | Geometría del modelo
θ — ángulo del techo |  | ° | CALCULADA = arctan(pendiente). | —
Pendiente que rige (arquitectónico) | 5.4% | % | CAPTURA. La que indicaste (5.4%); el modelo R3.9 da 5.19%. Las dos pasan de 5%: w_m y w_i se ajustan solos si la cambias. | Arquitectónico (dato del proyecto)
Inciso de la tabla que aplica |  | — | CALCULADA con la pendiente que rige. | RESESCO 1996 · Tabla de Cargas Vivas Unitarias Mínimas, incisos h) e i), pág. 12
w_m — carga viva máxima (caso 2 CV) |  | kg/m² | CALCULADA. Para diseño por gravedad (combinación 1.4CM + 1.7CV). | RESESCO · Art. 25 num. 1, pág. 9 · Tabla, pág. 12
w_i — carga viva instantánea (caso 3 CVR y masa sísmica) |  | kg/m² | CALCULADA. Para sismo y viento; con 0 el caso 3 queda vacío y no suma masa. | RESESCO · Art. 25 num. 2, pág. 10 · Tabla, pág. 12
w — carga viva media |  | kg/m² | CALCULADA. Sólo para deflexiones diferidas. | RESESCO · Art. 25 num. 3, pág. 10 · Tabla, pág. 12
Carga concentrada en elementos de cubierta | 100 | kg | Revisión aparte de largueros y vigas de techo: 100 kg en la posición más crítica (no es un caso general de STAAD). | RESESCO · Observación 5 a la tabla, pág. 13
3. GEOMETRÍA DEL MODELO
Concepto | Valor | Unidad | Cómo se calcula / de dónde sale | Referencia
Claro de largueros de techo (eje A a eje B) | 10.08 | m | CAPTURA del modelo: X de 0 a 1008 cm. | .STD R3.9 · nodos 7 y 8
Mitad del claro (lo que cada larguero entrega a cada viga de alero) |  | m | CALCULADA. Ancho en X del área de las vigas VA y VB y de los nodos de cabeza de columna. | Criterio de área tributaria
Z del eje 1 | 0 | m | CAPTURA del modelo. | .STD R3.9 · nodos 1 y 4
Z del eje 2 | 10 | m | CAPTURA del modelo. Desde la R2.7 los marcos intermedios pasaron de 6.75 y 13.50 m a uno solo en 10.00 m. | .STD R3.9 · nodos 2 y 5
Z del eje 3 | 16 | m | CAPTURA del modelo. | .STD R3.9 · nodos 3 y 6
Y del techo en el eje 2 (Z = 10 m) | 9.9113 | m | CAPTURA del modelo: nodos 75 y 76, Y = 991.126 cm. | .STD R3.9 · JOINT COORDINATES
Factor por pendiente 1 / cos θ |  | — | CALCULADA. Las áreas van en proyección horizontal: este factor se desprecia. | —
Nivel del último larguero de muro | 9.6 | m | CAPTURA del modelo: largueros de muro a 1.20, 2.40 … 9.60 m. | .STD R3.9
Franja de la base (baja directo a la cimentación) | 0.6 | m | CALCULADA a mano = mitad de 1.20 m (del piso al primer larguero). No carga largueros. | Criterio de área tributaria
4. CRITERIOS
1. Los PIPX7 del techo no se consideran portantes: cada larguero MC12-14 trabaja de alero a alero (10.08 m) y entrega la mitad a cada viga de alero MCC12-12.
2. En los ejes 1, 2 y 3 no hay larguero en el modelo: la franja de ese eje la toma directo la viga MCE12-14 del marco (VM-1 a VM-3).
3. Techo: franja de cada línea = mitad de la separación a cada lado. Muros: igual en vertical; la franja de abajo (0.00–0.60 m) baja directo a la base y la de arriba va a la viga de alero (ejes A y B) o a la VM-1 (eje 1). Los vanos no llevan lámina: la cortina carga su peso al dintel (miembro 234) y su viento a las jambas; la puerta de 1.22 × 2.40 carga su viento a su dintel (hoja de viento).
4. El eje 3 (Z = 16 m) no tiene largueros de muro en el modelo: se tomó sin muro (frente abierto).
5. En STAAD (R2.9): CM y CV de techo como UNI GY en cada larguero y viga con su franja b (hoja TECHO); muros como UNI GY con una carga por larguero completo (hoja MUROS), con la franja de VA y VB en un valor por tramo (tabla D); masa sísmica: techo en las 6 cabezas de columna (hoja NODOS_TECHO, FX y FZ) y muros y cortina en sus miembros (UNI GX y GZ).
6. R2.9: los largueros de techo del claro 1-2 ya están sobre el techo (miembros 322 a 327 y 352 a 375) y los contraflambeos quedan partidos en cada larguero.
5. CORTINA DE ORUGA EN EL VANO DEL NOSE DOCK (MASA EN EL DINTEL, MIEMBRO 234)
Concepto | Valor | Unidad | Cómo se calcula / de dónde sale | Referencia
Peso unitario de la cortina metálica | 12 | kg/m² | CAPTURA. Ficha: «peso = m² × 12 kg» (cortina metálica galvanizada 0.8 mm). Es de cortina enrollable: cámbialo con la ficha del proveedor de la plegable. | Protec Ingeniería · Ficha técnica Cortina Metálica Motor Central · https://protecingenieria.cl/wp-content/uploads/2018/10/FIcha-Tecnica-Cortinas-Metalica-Motor-Central.pdf
Ancho del vano (dintel entre nodos 69 y 70) |  | m | CAPTURA del modelo: X de 232 a 742 cm. | .STD R3.9 · JOINT COORDINATES
Alto de la cortina (= alto del vano) | 6.5 | m | CAPTURA del modelo: dintel a Y = 650 cm. | .STD R3.9 · nodos 69 y 70
Peso de la cortina |  | kg | CALCULADA = kg/m² × ancho × alto. Va en el caso 1 (UNI GY) y en la masa sísmica (caso 4). | Ficha técnica (arriba)
Mitad del peso de la cortina, arriba de cada jamba |  | kg | CALCULADA. Desde la R3.5 la cortina ya no va repartida en el dintel 234: la mitad va como carga puntual arriba de cada jamba (nodos 69 y 70): FY −198.9 en el caso 1 y FX = FZ = 198.9 en la masa del caso 4. | .STD R3.9
Nodos de arriba de las jambas (STAAD) | 69 70 | — | CAPTURA del modelo: jambas en X = 2.32 y 7.42 m, dintel a Y = 6.50 m. | Criterio de área tributaria
7. El peso propio del acero lo calcula STAAD (SELFWEIGHT Y −1 en el caso 1; SELFWEIGHT X 1 y Z 1 en la masa del caso 4). La CM y la CV de techo van en largueros y vigas; la masa sísmica del techo va puntual en las cabezas de columna.

## TECHO
TECHO — ÁREAS TRIBUTARIAS DE LARGUEROS MC12-14 Y VIGAS DE MARCO MCE12-14 (R3.9)
Planta en proyección horizontal. Las líneas en X (largueros LT y vigas de marco VM) reciben su franja; las vigas de alero VA y VB reciben la mitad del claro de cada larguero. Mismas áreas que el DXF R2.9. En STAAD la CM y la CV van en UNI GY en cada línea con su franja b (hoja STAAD); la masa del techo va a las cabezas de columna (hoja NODOS_TECHO).
A. LÍNEAS EN X — LARGUEROS LT Y VIGAS DE MARCO VM
ID | Elemento | Perfil | Z (m) | Franja desde (m) | Franja hasta (m) | b (m) | Claro (m) | A (m²) | w CM (kg/m) | w CV (kg/m) | w CVi (kg/m) | R extremo CM (kg) | R extremo CV (kg) | Miembros STAAD | Referencia
|  |  | del modelo | (Z ant. + Z)/2 | (Z + Z sig.)/2 | hasta − desde | DATOS C29 | b × claro | CM techo × b | w_m × b | w_i × b | w CM × claro/2 | w CV × claro/2 | del .STD
VM-1 | Viga de marco eje 1 | MCE12-14 | 0 | [10 empty] | 11 48 TO 51 | .STD R3.9 · nodos 7 a 8 (Z = 0 cm)
LT-1 | Larguero de techo | MC12-14 | 1 | [10 empty] | 327 372 TO 375 | .STD R3.9 · nodos 170 a 176 (Z = 100 cm)
LT-2 | Larguero de techo | MC12-14 | 2.5 | [10 empty] | 326 368 TO 371 | .STD R3.9 · nodos 169 a 175 (Z = 250 cm)
LT-3 | Larguero de techo | MC12-14 | 4 | [10 empty] | 325 364 TO 367 | .STD R3.9 · nodos 168 a 174 (Z = 400 cm)
LT-4 | Larguero de techo | MC12-14 | 5.5 | [10 empty] | 324 360 TO 363 | .STD R3.9 · nodos 167 a 173 (Z = 550 cm)
LT-5 | Larguero de techo | MC12-14 | 7 | [10 empty] | 323 356 TO 359 | .STD R3.9 · nodos 166 a 172 (Z = 700 cm)
LT-6 | Larguero de techo | MC12-14 | 8.5 | [10 empty] | 322 352 TO 355 | .STD R3.9 · nodos 165 a 171 (Z = 850 cm)
VM-2 | Viga de marco eje 2 | MCE12-14 | 10 | [10 empty] | 74 121 TO 124 | .STD R3.9 · nodos 75 a 76 (Z = 1000 cm)
LT-7 | Larguero de techo | MC12-14 | 11.5 | [10 empty] | 287 318 TO 321 | .STD R3.9 · nodos 133 a 136 (Z = 1150 cm)
LT-8 | Larguero de techo | MC12-14 | 13 | [10 empty] | 286 314 TO 317 | .STD R3.9 · nodos 134 a 137 (Z = 1300 cm)
LT-9 | Larguero de techo | MC12-14 | 14.5 | [10 empty] | 285 310 TO 313 | .STD R3.9 · nodos 135 a 138 (Z = 1450 cm)
VM-3 | Viga de marco eje 3 | MCE12-14 | 16 | [10 empty] | 12 52 TO 55 | .STD R3.9 · nodos 9 a 10 (Z = 1600 cm)
Total | Suma de áreas de techo (debe dar claro × largo = 10.08 × 16.00)
B. VIGAS DE ALERO MCE10-12 (EJES A Y B) — RECIBEN LA MITAD DE CADA LARGUERO
Área = franja en Z de los largueros que se le apoyan × mitad del claro de los largueros. Sirve para diseñar las vigas de alero.
ID | Eje y tramo | Perfil | Largueros que recibe | Franja desde (m) | Franja hasta (m) | Ancho en Z (m) | Ancho en X (m) | A (m²) | CM total (kg) | CV total (kg) | Nº de largueros | R CM por larguero (kg) | R CV por larguero (kg) | Miembros STAAD | Referencia
|  |  |  | del 1er larguero | del último larguero | hasta − desde | DATOS C30 | Z × X | CM techo × A | w_m × A |  | CM total ÷ Nº | CV total ÷ Nº | del .STD
VA-1 | Eje A, tramo 1-2 | MCE10-12 | LT-1 a LT-6 | [7 empty] | 6 |  |  | 241 269 TO 274 605 606 | .STD R3.9 · X = 0 cm, Z 0 a 1000 cm
VA-2 | Eje A, tramo 2-3 | MCE10-12 | LT-7 a LT-9 | [7 empty] | 3 |  |  | 243 245 TO 247 601 602 | .STD R3.9 · X = 0 cm, Z 1000 a 1600 cm
VB-1 | Eje B, tramo 1-2 | MCE10-12 | LT-1 a LT-6 | [7 empty] | 6 |  |  | 242 275 TO 280 607 608 | .STD R3.9 · X = 1008 cm, Z 0 a 1000 cm
VB-2 | Eje B, tramo 2-3 | MCE10-12 | LT-7 a LT-9 | [7 empty] | 3 |  |  | 244 248 TO 250 603 604 | .STD R3.9 · X = 1008 cm, Z 1000 a 1600 cm
Total | Vigas de alero + franjas directas de VM (debe dar el total del techo)

## MUROS
MUROS — ÁREAS TRIBUTARIAS DE LARGUEROS DE MURO
Elevaciones de los muros de los ejes A, B (laterales) y 1 (frontal). Franja de cada larguero = mitad de la distancia al miembro de abajo y al de arriba. Carga vertical de la lámina (CM de muros). El eje 3 (Z = 16 m) no tiene largueros en el modelo (frente abierto).
A. MUROS LATERALES — EJE A (X = 0) Y EJE B (X = 10.08 m) — LARGUEROS MC12-14 (CLARO 1-2, 10 m), MC8-14 (CLARO 2-3, 6 m) Y MCC10-14 (A 9.60 m)
ID | Muro | Nivel | Y larguero (m) | Tramo (ejes) | L (m) | Y abajo (m) | Y arriba inicio (m) | Y arriba fin (m) | Franja desde (m) | Franja hasta inicio (m) | Franja hasta fin (m) | h (m) | A (m²) | w CM (kg/m) | STAAD CM (kg/cm) | Miembro STAAD | Referencia
|  |  | del modelo |  | del modelo | miembro de abajo (0 = base) | miembro de arriba | miembro de arriba | (Y ab. + Y)/2 | (Y + Y arr.)/2 | (Y + Y arr.)/2 | promedio | L × h | CM muros × h | −w ÷ 100 | del .STD
LA-1.1 | Eje A | 1 | 1.2 | 1-2 |  | 0 | 2.4 | 2.4 | [7 empty] | 16 501 TO 503 | .STD R3.9 · nodos 11–12
LA-1.2 | Eje A | 1 | 1.2 | 2-3 |  | 0 | 2.4 | 2.4 | [7 empty] | 199 549 550 | .STD R3.9 · nodos 12–13
LA-2.1 | Eje A | 2 | 2.4 | 1-2 |  | 1.2 | 3.6 | 3.6 | [7 empty] | 20 507 TO 509 | .STD R3.9 · nodos 17–18
LA-2.2 | Eje A | 2 | 2.4 | 2-3 |  | 1.2 | 3.6 | 3.6 | [7 empty] | 201 553 554 | .STD R3.9 · nodos 18–19
LA-3.1 | Eje A | 3 | 3.6 | 1-2 |  | 2.4 | 4.8 | 4.8 | [7 empty] | 24 513 TO 515 | .STD R3.9 · nodos 23–24
LA-3.2 | Eje A | 3 | 3.6 | 2-3 |  | 2.4 | 4.8 | 4.8 | [7 empty] | 205 557 558 | .STD R3.9 · nodos 24–25
LA-4.1 | Eje A | 4 | 4.8 | 1-2 |  | 3.6 | 6 | 6 | [7 empty] | 28 519 TO 521 | .STD R3.9 · nodos 29–30
LA-4.2 | Eje A | 4 | 4.8 | 2-3 |  | 3.6 | 6 | 6 | [7 empty] | 207 561 562 | .STD R3.9 · nodos 30–31
LA-5.1 | Eje A | 5 | 6 | 1-2 |  | 4.8 | 7.2 | 7.2 | [7 empty] | 32 525 TO 527 | .STD R3.9 · nodos 35–36
LA-5.2 | Eje A | 5 | 6 | 2-3 |  | 4.8 | 7.2 | 7.2 | [7 empty] | 209 565 566 | .STD R3.9 · nodos 36–37
LA-6.1 | Eje A | 6 | 7.2 | 1-2 |  | 6 | 8.4 | 8.4 | [7 empty] | 36 531 TO 533 | .STD R3.9 · nodos 41–42
LA-6.2 | Eje A | 6 | 7.2 | 2-3 |  | 6 | 8.4 | 8.4 | [7 empty] | 211 569 570 | .STD R3.9 · nodos 42–43
LA-7.1 | Eje A | 7 | 8.4 | 1-2 |  | 7.2 | 9.6 | 9.6 | [7 empty] | 40 537 TO 539 | .STD R3.9 · nodos 47–48
LA-7.2 | Eje A | 7 | 8.4 | 2-3 |  | 7.2 | 9.6 | 9.6 | [7 empty] | 213 573 574 | .STD R3.9 · nodos 48–49
LA-8.1 | Eje A | 8 | 9.6 | 1-2 |  | 8.4 | [9 empty] | 44 543 TO 545 | .STD R3.9 · nodos 53–131 · arriba: alero inclinado
LA-8.2 | Eje A | 8 | 9.6 | 2-3 |  | 8.4 | [9 empty] | 215 577 578 | .STD R3.9 · nodos 131–9 · arriba: alero inclinado
LB-1.1 | Eje B | 1 | 1.2 | 1-2 |  | 0 | 2.4 | 2.4 | [7 empty] | 17 504 TO 506 | .STD R3.9 · nodos 14–15
LB-1.2 | Eje B | 1 | 1.2 | 2-3 |  | 0 | 2.4 | 2.4 | [7 empty] | 200 551 552 | .STD R3.9 · nodos 15–16
LB-2.1 | Eje B | 2 | 2.4 | 1-2 |  | 1.2 | 3.6 | 3.6 | [7 empty] | 21 510 TO 512 | .STD R3.9 · nodos 20–21
LB-2.2 | Eje B | 2 | 2.4 | 2-3 |  | 1.2 | 3.6 | 3.6 | [7 empty] | 202 555 556 | .STD R3.9 · nodos 21–22
LB-3.1 | Eje B | 3 | 3.6 | 1-2 |  | 2.4 | 4.8 | 4.8 | [7 empty] | 25 516 TO 518 | .STD R3.9 · nodos 26–27
LB-3.2 | Eje B | 3 | 3.6 | 2-3 |  | 2.4 | 4.8 | 4.8 | [7 empty] | 206 559 560 | .STD R3.9 · nodos 27–28
LB-4.1 | Eje B | 4 | 4.8 | 1-2 |  | 3.6 | 6 | 6 | [7 empty] | 29 522 TO 524 | .STD R3.9 · nodos 32–33
LB-4.2 | Eje B | 4 | 4.8 | 2-3 |  | 3.6 | 6 | 6 | [7 empty] | 208 563 564 | .STD R3.9 · nodos 33–34
LB-5.1 | Eje B | 5 | 6 | 1-2 |  | 4.8 | 7.2 | 7.2 | [7 empty] | 33 528 TO 530 | .STD R3.9 · nodos 38–39
LB-5.2 | Eje B | 5 | 6 | 2-3 |  | 4.8 | 7.2 | 7.2 | [7 empty] | 210 567 568 | .STD R3.9 · nodos 39–40
LB-6.1 | Eje B | 6 | 7.2 | 1-2 |  | 6 | 8.4 | 8.4 | [7 empty] | 37 534 TO 536 | .STD R3.9 · nodos 44–45
LB-6.2 | Eje B | 6 | 7.2 | 2-3 |  | 6 | 8.4 | 8.4 | [7 empty] | 212 571 572 | .STD R3.9 · nodos 45–46
LB-7.1 | Eje B | 7 | 8.4 | 1-2 |  | 7.2 | 9.6 | 9.6 | [7 empty] | 41 540 TO 542 | .STD R3.9 · nodos 50–51
LB-7.2 | Eje B | 7 | 8.4 | 2-3 |  | 7.2 | 9.6 | 9.6 | [7 empty] | 214 575 576 | .STD R3.9 · nodos 51–52
LB-8.1 | Eje B | 8 | 9.6 | 1-2 |  | 8.4 | [9 empty] | 45 546 TO 548 | .STD R3.9 · nodos 55–132 · arriba: alero inclinado
LB-8.2 | Eje B | 8 | 9.6 | 2-3 |  | 8.4 | [9 empty] | 216 579 580 | .STD R3.9 · nodos 132–10 · arriba: alero inclinado
Total | Área de muros laterales en largueros (ejes A y B)
B. FRANJA SUPERIOR DE MUROS LATERALES → VIGAS DE ALERO VA Y VB (POR MIEMBRO)
Arriba del último larguero (Y = 9.60 m) la mitad de la lámina cuelga de la viga de alero. Como el alero baja 5.2%, la franja cambia a lo largo: se toma el promedio de cada miembro.
Viga | Muro |  | Miembro STAAD | Z inicio (m) | Z fin (m) | L (m) | Y alero inicio (m) | Y alero fin (m) | Y último larguero (m) | h inicio (m) | h fin (m) | h (m) | A (m²) | w CM (kg/m) | STAAD CM (kg/cm) |  | Referencia
|  |  | del .STD | del modelo | del modelo | fin − inicio | del modelo | del modelo | DATOS C36 | (Y al. − Y)/2 | (Y al. − Y)/2 | promedio | L × h | CM muros × h | −w ÷ 100
VA-1 | Eje A |  | 241 | 0 | 1 | [11 empty] | .STD R3.9 · X = 0, Z 0 a 100 cm
VA-1 | Eje A |  | 274 | 1 | 2.5 | [11 empty] | .STD R3.9 · X = 0, Z 100 a 250 cm
VA-1 | Eje A |  | 273 | 2.5 | 4 | [11 empty] | .STD R3.9 · X = 0, Z 250 a 400 cm
VA-1 | Eje A |  | 272 | 4 | 5.5 | [11 empty] | .STD R3.9 · X = 0, Z 400 a 550 cm
VA-1 | Eje A |  | 271 | 5.5 | 7 | [11 empty] | .STD R3.9 · X = 0, Z 550 a 700 cm
VA-1 | Eje A |  | 270 | 7 | 8.5 | [11 empty] | .STD R3.9 · X = 0, Z 700 a 850 cm
VA-1 | Eje A |  | 269 | 8.5 | 10 | [11 empty] | .STD R3.9 · X = 0, Z 850 a 1000 cm
VA-2 | Eje A |  | 243 | 10 | 11.5 | [11 empty] | .STD R3.9 · X = 0, Z 1000 a 1150 cm
VA-2 | Eje A |  | 245 | 11.5 | 13 | [11 empty] | .STD R3.9 · X = 0, Z 1150 a 1300 cm
VA-2 | Eje A |  | 246 | 13 | 14.5 | [11 empty] | .STD R3.9 · X = 0, Z 1300 a 1450 cm
VA-2 | Eje A |  | 247 | 14.5 | 16 | [11 empty] | .STD R3.9 · X = 0, Z 1450 a 1600 cm
VB-1 | Eje B |  | 242 | 0 | 1 | [11 empty] | .STD R3.9 · X = 1008 cm, Z 0 a 100 cm
VB-1 | Eje B |  | 280 | 1 | 2.5 | [11 empty] | .STD R3.9 · X = 1008 cm, Z 100 a 250 cm
VB-1 | Eje B |  | 279 | 2.5 | 4 | [11 empty] | .STD R3.9 · X = 1008 cm, Z 250 a 400 cm
VB-1 | Eje B |  | 278 | 4 | 5.5 | [11 empty] | .STD R3.9 · X = 1008 cm, Z 400 a 550 cm
VB-1 | Eje B |  | 277 | 5.5 | 7 | [11 empty] | .STD R3.9 · X = 1008 cm, Z 550 a 700 cm
VB-1 | Eje B |  | 276 | 7 | 8.5 | [11 empty] | .STD R3.9 · X = 1008 cm, Z 700 a 850 cm
VB-1 | Eje B |  | 275 | 8.5 | 10 | [11 empty] | .STD R3.9 · X = 1008 cm, Z 850 a 1000 cm
VB-2 | Eje B |  | 244 | 10 | 11.5 | [11 empty] | .STD R3.9 · X = 1008 cm, Z 1000 a 1150 cm
VB-2 | Eje B |  | 248 | 11.5 | 13 | [11 empty] | .STD R3.9 · X = 1008 cm, Z 1150 a 1300 cm
VB-2 | Eje B |  | 249 | 13 | 14.5 | [11 empty] | .STD R3.9 · X = 1008 cm, Z 1300 a 1450 cm
VB-2 | Eje B |  | 250 | 14.5 | 16 | [11 empty] | .STD R3.9 · X = 1008 cm, Z 1450 a 1600 cm
Total | Franja superior de muros laterales que va a las vigas de alero
C. MURO FRONTAL — EJE 1 (Z = 0) — LARGUEROS MC4-14, MC12-14 Y MCC10-14; DINTELES MCC12-12
Vanos: puerta de 1.22 × 2.40 m (X 0.60 a 1.82) y vano del nose dock de 5.10 × 6.50 m (X 2.32 a 7.42), sin carga. El dintel de la puerta (204) y el de la cortina (234) sólo toman la franja de arriba; la cortina carga su peso al dintel 234 (DATOS §5).
ID | Nivel | Perfil | Y (m) | X desde (m) | X hasta (m) | L (m) | Y abajo (m) | Y arriba (m) | Franja desde (m) | Franja hasta (m) | h (m) | A (m²) | w CM (kg/m) | STAAD CM (kg/cm) | Miembro STAAD |  | Referencia
|  |  | del modelo | del modelo | del modelo | hasta − desde | miembro de abajo (= Y si hay vano) | miembro de arriba | (Y ab. + Y)/2 | (Y + Y arr.)/2 | hasta − desde | L × h | CM muros × h | −w ÷ 100 | del .STD
L1-1.1 | 1 | MC4-14 | 1.2 | 0 | 0.6 |  | 0 | 2.4 | [6 empty] | 46 |  | .STD R3.9 · nodos 11–126
L1-1.2 | 1 | MC4-14 | 1.2 | 1.82 | 2.32 |  | 0 | 2.4 | [6 empty] | 159 |  | .STD R3.9 · nodos 125–118
L1-1.3 | 1 | MC4-14 | 1.2 | 7.42 | 10.08 |  | 0 | 2.4 | [6 empty] | 149 |  | .STD R3.9 · nodos 117–14
L1-2.1 | 2 | MC4-14 | 2.4 | 0 | 0.6 |  | 1.2 | 3.6 | [6 empty] | 23 |  | .STD R3.9 · nodos 17–71
L1-2.2 | 2 | MC4-14 | 2.4 | 0.6 | 1.82 |  | 2.4 | 3.6 | [6 empty] | 204 |  | .STD R3.9 · nodos 71–72 · dintel de la puerta · vano abajo
L1-2.3 | 2 | MC4-14 | 2.4 | 1.82 | 2.32 |  | 1.2 | 3.6 | [6 empty] | 203 |  | .STD R3.9 · nodos 72–128
L1-2.4 | 2 | MC4-14 | 2.4 | 7.42 | 10.08 |  | 1.2 | 3.6 | [6 empty] | 161 |  | .STD R3.9 · nodos 127–20
L1-3.1 | 3 | MC4-14 | 3.6 | 0 | 2.32 |  | 2.4 | 4.8 | [6 empty] | 27 |  | .STD R3.9 · nodos 23–120
L1-3.2 | 3 | MC4-14 | 3.6 | 7.42 | 10.08 |  | 2.4 | 4.8 | [6 empty] | 153 |  | .STD R3.9 · nodos 119–26
L1-4.1 | 4 | MC4-14 | 4.8 | 0 | 2.32 |  | 3.6 | 6 | [6 empty] | 31 |  | .STD R3.9 · nodos 29–122
L1-4.2 | 4 | MC4-14 | 4.8 | 7.42 | 10.08 |  | 3.6 | 6 | [6 empty] | 155 |  | .STD R3.9 · nodos 121–32
L1-5.1 | 5 | MC4-14 | 6 | 0 | 2.32 |  | 4.8 | 6.5 | [6 empty] | 35 |  | .STD R3.9 · nodos 35–124 · arriba: larguero a 6.50 m
L1-5.2 | 5 | MC4-14 | 6 | 7.42 | 10.08 |  | 4.8 | 6.5 | [6 empty] | 157 |  | .STD R3.9 · nodos 123–38 · arriba: larguero a 6.50 m
L1-6.1 | 6 | MCC12-12 | 6.5 | 0 | 2.32 |  | 6 | 7.2 | [6 empty] | 68 |  | .STD R3.9 · nodos 129–69
L1-6.2 | 6 | MCC12-12 | 6.5 | 2.32 | 7.42 |  | 6.5 | 7.2 | [6 empty] | 234 |  | .STD R3.9 · nodos 69–70 · dintel de la cortina · vano abajo
L1-6.3 | 6 | MCC12-12 | 6.5 | 7.42 | 10.08 |  | 6 | 7.2 | [6 empty] | 233 |  | .STD R3.9 · nodos 70–130
L1-7.1 | 7 | MC12-14 | 7.2 | 0 | 10.08 |  | 6.5 | 8.4 | [6 empty] | 39 581 TO 584 |  | .STD R3.9 · nodos 41–44
L1-8.1 | 8 | MC12-14 | 8.4 | 0 | 10.08 |  | 7.2 | 9.6 | [6 empty] | 43 585 TO 588 |  | .STD R3.9 · nodos 47–50
L1-9.1 | 9 | MCC10-14 | 9.6 | 0 | 10.08 |  | 8.4 | [7 empty] | 47 589 TO 592 |  | .STD R3.9 · nodos 53–55
VM-1 | techo | MCE12-14 |  | 0 | 10.08 |  | 9.6 | [7 empty] | 11 48 TO 51 |  | .STD R3.9 · nodos 7–8 · franja alta del muro a la viga del eje 1
Total | Área del muro frontal en miembros (largueros, dinteles y VM-1)
Revisión | Bruto 10.08 × 10.43 − puerta 1.22 × 2.40 − vano 5.10 × 6.50 − franja de base (0.60 m) fuera de los vanos
D. FRANJA SUPERIOR DE MUROS LATERALES — UN VALOR POR TRAMO (LO QUE VA A STAAD)
Promedio de la tabla B pesado con el largo de cada miembro: da la misma área y la misma carga total, con un solo valor por tramo.
Tramo | Muros |  | Miembros STAAD | [8 empty] | h prom. (m) | A (m²) | w CM (kg/m) | STAAD CM (kg/cm) |  | Referencia
VA-1 y VB-1 | Ejes A y B |  | 241 242 269 TO 280 605 TO 608 | [13 empty] | Tabla B, filas 45–51 y 56–62
VA-2 y VB-2 | Ejes A y B |  | 243 TO 250 601 TO 604 | [13 empty] | Tabla B, filas 52–55 y 63–66
Total | Área de la tabla D (debe dar la de la tabla B)

## NODOS_TECHO
NODOS DE COLUMNA — TECHO: ÁREA TRIBUTARIA Y MASA SÍSMICA PUNTUAL (CASO 4)
El techo se reparte a los 6 nodos de cabeza de columna: mitad del claro en X × mitad entre marcos en Z. Esta hoja da la masa sísmica del techo (JOINT LOAD FX y FZ); la CM y la CV van repartidas en largueros y vigas (hoja TECHO).
A. TECHO → NODOS DE CABEZA DE COLUMNA
ID | Nodo STAAD | Eje | Lado | X desde (m) | X hasta (m) | Z desde (m) | Z hasta (m) | A (m²) | CM techo (kg) | w_i techo (kg) | Masa techo (kg) | CV techo (kg) | Línea STAAD caso 4 (masa) | Nota | Referencia
| del .STD |  |  | mitad del claro | mitad / claro | (Z ant. + Z)/2 | (Z + Z sig.)/2 | ΔX × ΔZ | CM techo × A | w_i × A | K + L | w_m × A | nodo FX M FZ M
T-1A | 7 | 1 | A | 0 | [9 empty] | La CM y la CV van en largueros (hoja TECHO) | Área tributaria (mitades) · masa sísmica del techo (caso 4)
T-1B | 8 | 1 | B | [10 empty] | La CM y la CV van en largueros (hoja TECHO) | Área tributaria (mitades) · masa sísmica del techo (caso 4)
T-2A | 75 | 2 | A | 0 | [9 empty] | La CM y la CV van en largueros (hoja TECHO) | Área tributaria (mitades) · masa sísmica del techo (caso 4)
T-2B | 76 | 2 | B | [10 empty] | La CM y la CV van en largueros (hoja TECHO) | Área tributaria (mitades) · masa sísmica del techo (caso 4)
T-3A | 9 | 3 | A | 0 | [9 empty] | La CM y la CV van en largueros (hoja TECHO) | Área tributaria (mitades) · masa sísmica del techo (caso 4)
T-3B | 10 | 3 | B | [10 empty] | La CM y la CV van en largueros (hoja TECHO) | Área tributaria (mitades) · masa sísmica del techo (caso 4)
Total | Suma de áreas de techo (debe dar claro × largo = 10.08 × 16.00)

## NODOS_MUROS
NODOS DE COLUMNA — MUROS: ÁREA TRIBUTARIA POR NODO (SÓLO REFERENCIA)
Desde la R3.6 la masa de los muros SÍ va en los nodos de los extremos de cada larguero (columnas, jambas y postes), a la altura del larguero, junto con el acero del larguero y los contraflambeos de muro (hoja STAAD, caso 4). Esta tabla da sólo la parte de lámina por nodo de columna, como referencia.
A. PANELES DE MURO → NODOS DE COLUMNA DE SUS EXTREMOS
ID | Muro | Nivel | Nodo A | Nodo B | L (m) | h en A (m) | h en B (m) | A (m²) | Masa (kg) | Referencia
|  |  | del .STD | del .STD | del modelo | franja en el nodo A | franja en el nodo B | L × (h A + h B) ÷ 2 | CM muros × A
LA-1.1 | Eje A (X = 0) | 1 | 11 | 12 | 10 | 1.2 | 1.2 |  |  | Franja de LA-1.1 (hoja MUROS) · .STD R3.9
LA-1.2 | Eje A (X = 0) | 1 | 12 | 13 | 6 | 1.2 | 1.2 |  |  | Franja de LA-1.2 (hoja MUROS) · .STD R3.9
LA-2.1 | Eje A (X = 0) | 2 | 17 | 18 | 10 | 1.2 | 1.2 |  |  | Franja de LA-2.1 (hoja MUROS) · .STD R3.9
LA-2.2 | Eje A (X = 0) | 2 | 18 | 19 | 6 | 1.2 | 1.2 |  |  | Franja de LA-2.2 (hoja MUROS) · .STD R3.9
LA-3.1 | Eje A (X = 0) | 3 | 23 | 24 | 10 | 1.2 | 1.2 |  |  | Franja de LA-3.1 (hoja MUROS) · .STD R3.9
LA-3.2 | Eje A (X = 0) | 3 | 24 | 25 | 6 | 1.2 | 1.2 |  |  | Franja de LA-3.2 (hoja MUROS) · .STD R3.9
LA-4.1 | Eje A (X = 0) | 4 | 29 | 30 | 10 | 1.2 | 1.2 |  |  | Franja de LA-4.1 (hoja MUROS) · .STD R3.9
LA-4.2 | Eje A (X = 0) | 4 | 30 | 31 | 6 | 1.2 | 1.2 |  |  | Franja de LA-4.2 (hoja MUROS) · .STD R3.9
LA-5.1 | Eje A (X = 0) | 5 | 35 | 36 | 10 | 1.2 | 1.2 |  |  | Franja de LA-5.1 (hoja MUROS) · .STD R3.9
LA-5.2 | Eje A (X = 0) | 5 | 36 | 37 | 6 | 1.2 | 1.2 |  |  | Franja de LA-5.2 (hoja MUROS) · .STD R3.9
LA-6.1 | Eje A (X = 0) | 6 | 41 | 42 | 10 | 1.2 | 1.2 |  |  | Franja de LA-6.1 (hoja MUROS) · .STD R3.9
LA-6.2 | Eje A (X = 0) | 6 | 42 | 43 | 6 | 1.2 | 1.2 |  |  | Franja de LA-6.2 (hoja MUROS) · .STD R3.9
LA-7.1 | Eje A (X = 0) | 7 | 47 | 48 | 10 | 1.2 | 1.2 |  |  | Franja de LA-7.1 (hoja MUROS) · .STD R3.9
LA-7.2 | Eje A (X = 0) | 7 | 48 | 49 | 6 | 1.2 | 1.2 |  |  | Franja de LA-7.2 (hoja MUROS) · .STD R3.9
LA-8.1 | Eje A (X = 0) | 8 | 53 | 131 | 10 | 1.015 | 0.7556 |  |  | Franja de LA-8.1 (hoja MUROS) · .STD R3.9
LA-8.2 | Eje A (X = 0) | 8 | 131 | 9 | 6 | 0.7556 | 0.6 |  |  | Franja de LA-8.2 (hoja MUROS) · .STD R3.9
LA-T.1 | Eje A (X = 0) | 9 | 7 | 75 | 10 | 0.415 | 0.1556 |  |  | Franja superior (mitad entre último larguero y alero) → cabeza de columna · .STD R3.9
LA-T.2 | Eje A (X = 0) | 9 | 75 | 9 | 6 | 0.1556 | 0 |  |  | Franja superior (mitad entre último larguero y alero) → cabeza de columna · .STD R3.9
LB-1.1 | Eje B (X = 10.08 m) | 1 | 14 | 15 | 10 | 1.2 | 1.2 |  |  | Franja de LB-1.1 (hoja MUROS) · .STD R3.9
LB-1.2 | Eje B (X = 10.08 m) | 1 | 15 | 16 | 6 | 1.2 | 1.2 |  |  | Franja de LB-1.2 (hoja MUROS) · .STD R3.9
LB-2.1 | Eje B (X = 10.08 m) | 2 | 20 | 21 | 10 | 1.2 | 1.2 |  |  | Franja de LB-2.1 (hoja MUROS) · .STD R3.9
LB-2.2 | Eje B (X = 10.08 m) | 2 | 21 | 22 | 6 | 1.2 | 1.2 |  |  | Franja de LB-2.2 (hoja MUROS) · .STD R3.9
LB-3.1 | Eje B (X = 10.08 m) | 3 | 26 | 27 | 10 | 1.2 | 1.2 |  |  | Franja de LB-3.1 (hoja MUROS) · .STD R3.9
LB-3.2 | Eje B (X = 10.08 m) | 3 | 27 | 28 | 6 | 1.2 | 1.2 |  |  | Franja de LB-3.2 (hoja MUROS) · .STD R3.9
LB-4.1 | Eje B (X = 10.08 m) | 4 | 32 | 33 | 10 | 1.2 | 1.2 |  |  | Franja de LB-4.1 (hoja MUROS) · .STD R3.9
LB-4.2 | Eje B (X = 10.08 m) | 4 | 33 | 34 | 6 | 1.2 | 1.2 |  |  | Franja de LB-4.2 (hoja MUROS) · .STD R3.9
LB-5.1 | Eje B (X = 10.08 m) | 5 | 38 | 39 | 10 | 1.2 | 1.2 |  |  | Franja de LB-5.1 (hoja MUROS) · .STD R3.9
LB-5.2 | Eje B (X = 10.08 m) | 5 | 39 | 40 | 6 | 1.2 | 1.2 |  |  | Franja de LB-5.2 (hoja MUROS) · .STD R3.9
LB-6.1 | Eje B (X = 10.08 m) | 6 | 44 | 45 | 10 | 1.2 | 1.2 |  |  | Franja de LB-6.1 (hoja MUROS) · .STD R3.9
LB-6.2 | Eje B (X = 10.08 m) | 6 | 45 | 46 | 6 | 1.2 | 1.2 |  |  | Franja de LB-6.2 (hoja MUROS) · .STD R3.9
LB-7.1 | Eje B (X = 10.08 m) | 7 | 50 | 51 | 10 | 1.2 | 1.2 |  |  | Franja de LB-7.1 (hoja MUROS) · .STD R3.9
LB-7.2 | Eje B (X = 10.08 m) | 7 | 51 | 52 | 6 | 1.2 | 1.2 |  |  | Franja de LB-7.2 (hoja MUROS) · .STD R3.9
LB-8.1 | Eje B (X = 10.08 m) | 8 | 55 | 132 | 10 | 1.015 | 0.7556 |  |  | Franja de LB-8.1 (hoja MUROS) · .STD R3.9
LB-8.2 | Eje B (X = 10.08 m) | 8 | 132 | 10 | 6 | 0.7556 | 0.6 |  |  | Franja de LB-8.2 (hoja MUROS) · .STD R3.9
LB-T.1 | Eje B (X = 10.08 m) | 9 | 8 | 76 | 10 | 0.415 | 0.1556 |  |  | Franja superior (mitad entre último larguero y alero) → cabeza de columna · .STD R3.9
LB-T.2 | Eje B (X = 10.08 m) | 9 | 76 | 10 | 6 | 0.1556 | 0 |  |  | Franja superior (mitad entre último larguero y alero) → cabeza de columna · .STD R3.9
Total | Muros laterales (debe dar tabla A + tabla B de MUROS)

## STAAD
LÍNEAS DE CARGA PARA STAAD (kg/cm y kg) — LAS QUE VAN EN EL .STD R3.9
Armadas con fórmulas desde TECHO, MUROS, NODOS_TECHO y DATOS, con las áreas tributarias del DXF R2.9. Los grupos con el mismo valor van en un solo renglón, igual que en el .STD. El viento está en PresionesViento_Naves_ElSalvador_NTV_R3.9.xlsx, hoja STAAD.
CASO 1 — CARGA MUERTA (debajo de SELFWEIGHT Y -1): TECHO EN LARGUEROS Y VIGAS + MUROS EN LARGUEROS + CORTINA
ID | Origen | Línea para STAAD | Nota | Revisión
— | — | MEMBER LOAD | Encabezado
LT-2 a LT-6, VM-2, LT-7 a LT-9 | TECHO
LT-1 | TECHO
VM-1 | TECHO
VM-3 | TECHO
LA y LB, niveles 1 a 7 | MUROS |  | CM de muros × h (MUROS Q7) · Largueros típicos (h = 1.20 m) de los muros 3 y 4
L1 con h = 1.20 m | MUROS |  | CM de muros × h (MUROS P73) · Largueros típicos (h = 1.20 m) del muro 1
LA-8.1, LB-8.1 | MUROS |  | CM de muros × h (MUROS Q21) · Último larguero de los muros 3 y 4, claro 1-2 (LA-8.1, LB-8.1)
LA-8.2, LB-8.2 | MUROS |  | CM de muros × h (MUROS Q22) · Último larguero de los muros 3 y 4, claro 2-3 (LA-8.2, LB-8.2)
L1-2.2, L1-6.1, L1-6.3 | MUROS |  | CM de muros × h (MUROS P77) · Dintel de la puerta y largueros a 6.50 m junto a la cortina
L1-5.1, L1-5.2 | MUROS |  | CM de muros × h (MUROS P84) · Largueros a 6.00 m junto a la cortina (L1-5)
L1-6.2 (dintel) | MUROS |  | CM de muros × h (MUROS P87) · Dintel de la cortina (L1-6.2)
L1-7.1 | MUROS |  | CM de muros × h (MUROS P89) · Larguero a 7.20 m del muro 1 (L1-7.1)
L1-9.1 | MUROS |  | CM de muros × h (MUROS P91) · Último larguero del muro 1 (L1-9.1)
VM-1 (franja del muro eje 1) | MUROS |  | CM de muros × h (MUROS P92) · Franja alta del muro 1 a la viga del eje 1 (VM-1)
VA-1 y VB-1 (franja) | MUROS |  | CM de muros × h (MUROS Q99) · Vigas de alero del claro 1-2 (VA-1 y VB-1)
VA-2 y VB-2 (franja) | MUROS |  | CM de muros × h (MUROS Q100) · Vigas de alero del claro 2-3 (VA-2 y VB-2)
— | — | JOINT LOAD | Encabezado (cortina en las jambas)
Cortina | DATOS |  | Mitad del peso de la cortina arriba de cada jamba (DATOS C53)
CASO 2 — CARGA VIVA (w_m de DATOS): TECHO EN LARGUEROS Y VIGAS
ID | Origen | Línea para STAAD | Nota | Revisión
— | — | MEMBER LOAD | Encabezado
LT-2 a LT-6, VM-2, LT-7 a LT-9 | TECHO
LT-1 | TECHO
VM-1 | TECHO
VM-3 | TECHO
CASO 3 — CARGA VIVA INSTANTÁNEA
ID | Origen | Línea para STAAD | Nota | Revisión
— | DATOS |  | w_i de DATOS C23
CASO 4 — MASA SÍSMICA (ANTES DEL SPECTRUM). R3.6/R3.7: techo en las cabezas de columna; cortina arriba de las jambas; largueros, dinteles, lámina y contraflambeos de muro en los extremos de cada larguero; SELFWEIGHT X/Z sólo del resto del acero. Así no hay modos locales de largueros.
ID | Origen | Línea para STAAD | Nota | Revisión
— | .STD R3.9 | JOINT LOAD
| .STD R3.9 | * TECHO: 19.32 KG/M2 X AREA TRIBUTARIA DE CADA CABEZA (SOLO TECHO)
N7, N8 | NODOS_TECHO |  | (CM + w_i) de techo × A del nodo (NODOS_TECHO M7)
N75, N76 | NODOS_TECHO |  | (CM + w_i) de techo × A del nodo (NODOS_TECHO M9)
N9, N10 | NODOS_TECHO |  | (CM + w_i) de techo × A del nodo (NODOS_TECHO M11)
| .STD R3.9 | * CORTINA: 198.9 KG ARRIBA DE CADA JAMBA
Cortina | DATOS |  | Mitad del peso de la cortina arriba de cada jamba (DATOS C53)
| .STD R3.9 | * LARGUEROS, DINTELES Y LAMINA DE MURO: SU MASA A LOS EXTREMOS DE CADA
| .STD R3.9 | * LARGUERO (COLUMNAS, JAMBAS O POSTES), A SU ALTURA; CONTRAFLAMBEOS DE
| .STD R3.9 | * MURO AL NODO DE ARRIBA. ASI NO HAY MODOS LOCALES DE LARGUEROS.
— | .STD R3.9 | 53 55 FX 186.1 FZ 186.1 | Masa de largueros, dinteles, lámina y contraflambeos de muro en los extremos del larguero (R3.6)
— | .STD R3.9 | 47 50 FX 143.2 FZ 143.2 | Masa de largueros, dinteles, lámina y contraflambeos de muro en los extremos del larguero (R3.6)
— | .STD R3.9 | 131 132 FX 141.6 FZ 141.6 | Masa de largueros, dinteles, lámina y contraflambeos de muro en los extremos del larguero (R3.6)
— | .STD R3.9 | 41 44 FX 135.8 FZ 135.8 | Masa de largueros, dinteles, lámina y contraflambeos de muro en los extremos del larguero (R3.6)
— | .STD R3.9 | 12 15 18 21 24 27 30 33 36 39 42 45 48 51 FX 107.3 FZ 107.3 | Masa de largueros, dinteles, lámina y contraflambeos de muro en los extremos del larguero (R3.6)
— | .STD R3.9 | 70 FX 88.3 FZ 88.3 | Masa de largueros, dinteles, lámina y contraflambeos de muro en los extremos del larguero (R3.6)
— | .STD R3.9 | 14 20 26 32 FX 84.7 FZ 84.7 | Masa de largueros, dinteles, lámina y contraflambeos de muro en los extremos del larguero (R3.6)
— | .STD R3.9 | 69 FX 84.3 FZ 84.3 | Masa de largueros, dinteles, lámina y contraflambeos de muro en los extremos del larguero (R3.6)
— | .STD R3.9 | 23 29 FX 83.0 FZ 83.0 | Masa de largueros, dinteles, lámina y contraflambeos de muro en los extremos del larguero (R3.6)
— | .STD R3.9 | 38 FX 82.0 FZ 82.0 | Masa de largueros, dinteles, lámina y contraflambeos de muro en los extremos del larguero (R3.6)
— | .STD R3.9 | 35 FX 80.6 FZ 80.6 | Masa de largueros, dinteles, lámina y contraflambeos de muro en los extremos del larguero (R3.6)
— | .STD R3.9 | 11 17 FX 74.3 FZ 74.3 | Masa de largueros, dinteles, lámina y contraflambeos de muro en los extremos del larguero (R3.6)
— | .STD R3.9 | 9 10 FX 50.8 FZ 50.8 | Masa de largueros, dinteles, lámina y contraflambeos de muro en los extremos del larguero (R3.6)
— | .STD R3.9 | 13 16 19 22 25 28 31 34 37 40 43 46 49 52 FX 36.0 FZ 36.0 | Masa de largueros, dinteles, lámina y contraflambeos de muro en los extremos del larguero (R3.6)
— | .STD R3.9 | 130 FX 31.6 FZ 31.6 | Masa de largueros, dinteles, lámina y contraflambeos de muro en los extremos del larguero (R3.6)
— | .STD R3.9 | 129 FX 27.5 FZ 27.5 | Masa de largueros, dinteles, lámina y contraflambeos de muro en los extremos del larguero (R3.6)
— | .STD R3.9 | 117 119 121 127 FX 13.4 FZ 13.4 | Masa de largueros, dinteles, lámina y contraflambeos de muro en los extremos del larguero (R3.6)
— | .STD R3.9 | 120 122 FX 11.7 FZ 11.7 | Masa de largueros, dinteles, lámina y contraflambeos de muro en los extremos del larguero (R3.6)
— | .STD R3.9 | 169 175 FX 10.8 FZ 10.8 | Masa de largueros, dinteles, lámina y contraflambeos de muro en los extremos del larguero (R3.6)
— | .STD R3.9 | 123 386 388 FX 10.7 FZ 10.7 | Masa de largueros, dinteles, lámina y contraflambeos de muro en los extremos del larguero (R3.6)
— | .STD R3.9 | 385 387 FX 10.5 FZ 10.5 | Masa de largueros, dinteles, lámina y contraflambeos de muro en los extremos del larguero (R3.6)
— | .STD R3.9 | 381 383 FX 10.2 FZ 10.2 | Masa de largueros, dinteles, lámina y contraflambeos de muro en los extremos del larguero (R3.6)
— | .STD R3.9 | 382 384 FX 10.1 FZ 10.1 | Masa de largueros, dinteles, lámina y contraflambeos de muro en los extremos del larguero (R3.6)
— | .STD R3.9 | 124 FX 9.3 FZ 9.3 | Masa de largueros, dinteles, lámina y contraflambeos de muro en los extremos del larguero (R3.6)
— | .STD R3.9 | 71 FX 7.1 FZ 7.1 | Masa de largueros, dinteles, lámina y contraflambeos de muro en los extremos del larguero (R3.6)
— | .STD R3.9 | 72 FX 6.6 FZ 6.6 | Masa de largueros, dinteles, lámina y contraflambeos de muro en los extremos del larguero (R3.6)
— | .STD R3.9 | 57 TO 60 FX 3.8 FZ 3.8 | Masa de largueros, dinteles, lámina y contraflambeos de muro en los extremos del larguero (R3.6)
— | .STD R3.9 | 126 FX 3.0 FZ 3.0 | Masa de largueros, dinteles, lámina y contraflambeos de muro en los extremos del larguero (R3.6)
— | .STD R3.9 | 118 125 128 FX 2.5 FZ 2.5 | Masa de largueros, dinteles, lámina y contraflambeos de muro en los extremos del larguero (R3.6)
— | .STD R3.9 | MEMBER LOAD
— | .STD R3.9 | 11 48 TO 51 UNI GX 0.0243 | Franjas de lámina del muro 1 a VM-1 y de los muros laterales a las vigas de alero
— | .STD R3.9 | 241 242 269 TO 280 605 TO 608 UNI GX 0.0167 | Franjas de lámina del muro 1 a VM-1 y de los muros laterales a las vigas de alero
— | .STD R3.9 | 243 TO 250 601 TO 604 UNI GX 0.0046 | Franjas de lámina del muro 1 a VM-1 y de los muros laterales a las vigas de alero
— | .STD R3.9 | 11 48 TO 51 UNI GZ 0.0243 | Franjas de lámina del muro 1 a VM-1 y de los muros laterales a las vigas de alero
— | .STD R3.9 | 241 242 269 TO 280 605 TO 608 UNI GZ 0.0167 | Franjas de lámina del muro 1 a VM-1 y de los muros laterales a las vigas de alero
— | .STD R3.9 | 243 TO 250 601 TO 604 UNI GZ 0.0046 | Franjas de lámina del muro 1 a VM-1 y de los muros laterales a las vigas de alero
| .STD R3.9 | * PESO PROPIO DEL RESTO DEL ACERO (COLUMNAS, VIGAS, TECHO, PTR Y CABLES)
— | .STD R3.9 | SELFWEIGHT X 1 LIST 1 2 4 6 11 12 48 TO 55 60 61 64 TO 67 74 121 TO 124 151 - | Peso propio del resto del acero como masa (columnas, vigas, techo, PTR y cables)
— | .STD R3.9 | 152 163 TO 198 217 TO 232 235 TO 250 269 TO 287 294 TO 375 426 TO 429 -
— | .STD R3.9 | 434 TO 465 601 TO 608
— | .STD R3.9 | SELFWEIGHT Z 1 LIST 1 2 4 6 11 12 48 TO 55 60 61 64 TO 67 74 121 TO 124 151 - | Peso propio del resto del acero como masa (columnas, vigas, techo, PTR y cables)
— | .STD R3.9 | 152 163 TO 198 217 TO 232 235 TO 250 269 TO 287 294 TO 375 426 TO 429 -
— | .STD R3.9 | 434 TO 465 601 TO 608
CASO 4: estas líneas van ANTES del SPECTRUM y sus pares (STAAD toma como masa las cargas escritas antes del SPECTRUM). CASOS 5 A 7 — SÓLO LLEVAN EL SPECTRUM (usan las masas del caso 4). CASOS 8 A 15 — VIENTO: hoja STAAD de PresionesViento_Naves_ElSalvador_NTV_R3.9.xlsx.

## RESUMEN
RESUMEN — ÁREAS, CARGAS TOTALES Y PESO SÍSMICO W
Totales para revisar contra STAAD (suma de cargas del caso 1) y el W que va a la hoja de espectros (DATOS C60 y C61).
1. ÁREAS TRIBUTARIAS
Concepto | Valor | Unidad | Cómo se calcula / de dónde sale | Referencia
Techo (largueros + vigas de marco) |  | m² | Suma de la tabla A de TECHO = 10.08 × 16.00. | Hoja TECHO
Muros laterales en largueros (ejes A y B) |  | m² | Suma de la tabla A de MUROS. | Hoja MUROS
Muros laterales, franja a vigas de alero |  | m² | Suma de la tabla B de MUROS. | Hoja MUROS
Muro frontal (eje 1) en miembros |  | m² | Suma de la tabla C de MUROS (sin vanos ni franja de base). | Hoja MUROS
Muros en total (van a largueros y vigas en STAAD) |  | m² | CALCULADA. | —
2. CARGAS TOTALES APLICADAS EN STAAD
Concepto | Valor | Unidad | Cómo se calcula / de dónde sale | Referencia
CM de techo (caso 1) |  | kg | CM de techo × área de techo. En STAAD: UNI GY en cada larguero y viga con su franja b (hoja TECHO). | DATOS C8 · tabla de CM
CM de muros (caso 1) |  | kg | CM de muros × área de muros en miembros. En STAAD: UNI GY en largueros, franja alta de VA/VB/VM-1 y dinteles. | DATOS C10 · tabla de CM
CV máxima de techo (caso 2) |  | kg | w_m × área de techo. En STAAD: UNI GY en cada larguero y viga con su franja b (hoja TECHO). | RESESCO · Tabla, pág. 12
CV instantánea de techo (caso 3) |  | kg | w_i × área de techo. | RESESCO · Tabla, pág. 12
CM de cortina (casos 1 y 4) |  | kg | Peso de la cortina de oruga sobre el dintel (miembro 234). | DATOS · ficha técnica Protec Ingeniería
3. PESO PROPIO DEL ACERO (LO QUE CALCULA SELFWEIGHT)
Longitudes medidas en el modelo 001_NOSE_DOCK_H5_H6_R3.9.STD (todos los miembros). Densidad del .STD: 0.00783341 kg/cm³.
Perfil | L total (m) | A (cm²) | Peso (kg) = L × A × densidad | Uso
HSST8X8X0.188 | 40.06 | 34.6451 |  | Columnas de los ejes 1 y 3 (A de diseño AISC 5.37 in²)
HSST10X10X0.25 | 19.823 | 57.8063 |  | Columnas del eje 2, marco central (A de diseño AISC 8.96 in²)
MCE12-14 | 30.24 | 18.4851 |  | Vigas de marco VM-1 a VM-3 (UPTABLE 3)
MCE10-12 | 32.043 | 23.1105 |  | Vigas de alero VA y VB (UPTABLE 3)
MCC12-12 | 10.08 | 25.81 |  | Dinteles de la cortina y la puerta (UPTABLE 4)
MC12-14 | 250.88 | 9.2425 |  | Largueros de techo y largueros de muro de 10 m (UPTABLE 2)
MC8-14 | 84 | 6.3515 |  | Largueros de 6 m (muros A y B)
MCC10-14 | 42.08 | 16.5577 |  | Largueros a 9.60 m en cajón (UPTABLE 4)
MC4-14 | 23.68 | 3.9423 |  | Largueros cortos del muro 1
HSST4X4X0.125 | 97.477 | 11.4193 |  | Contravientos de muros y postes de la puerta (A de diseño AISC 1.77 in²)
HSST6X6X0.125 | 13 | 17.4193 |  | Jambas de la cortina (A de diseño AISC 2.70 in²)
PIPS7 | 64.086 | 2.0129 |  | Contraflambeos de techo (tubo 3/4" céd. 40)
PIPS5 | 100.966 | 1.5097 |  | Contraflambeos de muros (tubo 1/2" céd. 40)
RED_1IN | 51.886 | 5.0671 |  | Cables de techo Ø1" (PRIS YD 2.54)
Acero total |  |  |  | STAAD: R3.7 = 10,579.79 kg; R3.9 ESTIMADO ≈ 7,530 kg (recaptura TOTAL UNFACTORED WEIGHT del .anl R3.9)
4. PESO SÍSMICO W (NTDS: CM + w_i)
Concepto | Valor | Unidad | Cómo se calcula / de dónde sale | Referencia
Acero (peso propio) |  | t | De la sección 3. | —
CM de techo |  | t | De la sección 2 (masa en las 6 cabezas de columna, JOINT LOAD del caso 4). | Hoja NODOS_TECHO
CM de muros |  | t | De la sección 2. En la masa (caso 4) va en los extremos de cada larguero (R3.6). | Hoja MUROS
CM de cortina |  | t | De la sección 2: la mitad arriba de cada jamba (nodos 69 y 70). | DATOS C52 y C53
CV instantánea w_i |  | t | Con pendiente mayor de 5% vale cero. | RESESCO 1996 · Tabla, pág. 12
W — peso total sobre la cimentación |  | t | CALCULADA. Incluye lo que baja directo a los apoyos (franjas de la base, mitad inferior de columnas y contravientos). | NTDS 1994 · W
W de STAAD (DYNAMIC WEIGHT) — ESTIMADO R3.9 | 12.974 | t | ESTIMADO R3.9 = 15,841.91 kg (.anl R3.7) × 12,934 / 15,793 (modelo de revisión con las secciones y masas de la R3.9). Es la que mueve el sismo (STAAD no cuenta la masa que cae en nudos de apoyo). RECAPTURA el DYNAMIC WEIGHT del .anl R3.9. | Estimado R3.9
5. CORTANTE MÍNIMO NTDS §5.4.1(3) → FACTOR DEL SPECTRUM EN STAAD
Concepto | Valor | Unidad | Cómo se calcula / de dónde sale | Referencia
A — zona sísmica (zona 1) | 0.4 | — | CAPTURA. | NTDS 1994
I — factor de importancia (categoría II) | 1.2 | — | CAPTURA. | NTDS 1994
Co — coeficiente de sitio (S3) | 3 | — | CAPTURA. | NTDS 1994
To — periodo de sitio (S3) | 0.6 | s | CAPTURA. | NTDS 1994
R — marco de acero con detallado ordinario | 7 | — | CAPTURA. Sistema A. | NTDS 1994 · Tabla 7
Ct — marcos de acero, sistema A | 0.085 | — | CAPTURA. | NTDS 1994
hn — altura máxima de la nave |  | m | Del modelo (nodos 7 y 8). | .STD R3.9
T_A = Ct·hn^¾ |  | s | CALCULADA. Método A. | NTDS 1994
Cs(T_A) = A·I·Co/R·(To/T)^⅔ |  | — | CALCULADA. T no menor que To. | NTDS 1994
T_B en X (modo con más masa en X) | 0.465 | s | ESTIMADO R3.9: con las secciones nuevas el modo 1 (T ≈ 0.465 s) pasa a ser el de más masa en X (R3.7: modo 3, 0.356 s). Menor que To: no cambia V. RECAPTURA del .anl R3.9. | Estimado R3.9
T_B en Z (modo con más masa en Z) | 0.134 | s | ESTIMADO R3.9 (R3.7: modo 13, T = 0.113 s). Menor que To: no cambia V. RECAPTURA del .anl R3.9. | Estimado R3.9
V_est en X = máx(Cs(T_B), 0.8·Cs(T_A))·W |  | kg | CALCULADA con el W de STAAD. | NTDS 1994 · 4.2
V_est en Z = máx(Cs(T_B), 0.8·Cs(T_A))·W |  | kg | CALCULADA con el W de STAAD. | NTDS 1994 · 4.2
V mínimo X = máx(0.9·V_est, 0.8·Cs(T_A)·W) |  | kg | CALCULADA. Estructura regular. | NTDS 1994 · 5.4.1(3)
V mínimo Z = máx(0.9·V_est, 0.8·Cs(T_A)·W) |  | kg | CALCULADA. Estructura regular. | NTDS 1994 · 5.4.1(3)
V modal en X (sin factor) | 1328.7 | kg | ESTIMADO R3.9 = 1,652.3 kg (.anl R3.7) × 1,248 / 1,552 (modelo de revisión). RECAPTURA: SRSS del caso 4 del .anl R3.9 / 1.83. | Estimado R3.9
V modal en Z (sin factor) | 1325.6 | kg | ESTIMADO R3.9 = 1,522.6 kg (.anl R3.7) × 1,332 / 1,530 (modelo de revisión). RECAPTURA: SRSS del caso 5 del .anl R3.9 / 1.84. | Estimado R3.9
Factor del SPECTRUM en X |  | — | CALCULADA. Va en SPECTRUM SRSS X (casos 4 y 6). El .STD R3.9 usa 1.83 (1 % de holgura). | .STD R3.9
Factor del SPECTRUM en Z |  | — | CALCULADA. Va en SPECTRUM SRSS Z (casos 5 y 7). El .STD R3.9 usa 1.84 (1 % de holgura). | .STD R3.9