## Resumen
PESO TOTAL DE LA ESTRUCTURA — NOSE DOCK H5-H6 (R3.9)
Cómo usarlo: 1) En la hoja "Perfiles" captura el kg/m de cada perfil (celdas amarillas). 2) Aquí sale el peso por grupo y el total.
Colores: amarillo con texto azul = lo capturas tú; verde = viene de otra hoja; negro = fórmula.
Grupo | Elementos (piezas) | Longitud total (m) | Peso (kg) | % del total
1. Columnas principales
2. Vigas de marco de techo (VM, dir. X)
3. Vigas de alero (VA y VB, dir. Z)
4. Largueros de techo (LT)
5. Contraflambeos de techo (tubo 3/4" céd. 40)
6. Cables de contraventeo de techo (Ø1")
7. Largueros muros A y B, claro de 10 m
8. Largueros muros A y B, claro de 6 m
9. Largueros a 9.60 m en cajón (tres muros)
10. Largueros de 7.20 y 8.40 m del muro 1
11. Largueros cortos del muro 1
12. Dinteles de la cortina y la puerta
13. Contraflambeos de muros (tubo 1/2" céd. 40)
14. Contravientos de muros (HSS 4x4x1/8)
15. Jambas de la cortina
16. Postes de la puerta
SUBTOTAL ACERO ESTRUCTURAL
% adicional por conexiones, placas y tornillería |  |  | 0%
Peso de conexiones (kg)
PESO TOTAL DE LA ESTRUCTURA (kg)
PESO TOTAL DE LA ESTRUCTURA (t)
Área de techo en planta (m²)
Relación peso / área de techo (kg/m²)
Faltan pesos por capturar (perfiles sin kg/m):
Revisión contra STAAD, TOTAL UNFACTORED WEIGHT (kg): R3.7 = 10,579.79; R3.9 ESTIMADO (recaptura con el .anl R3.9): |  |  | 7530
Ahorro en columnas contra la R3.7 (6 columnas HSS 10x10x5/16" a 60.05 kg/m), kg:
Note on D18: Captura el porcentaje que quieras sumar por placas base, conexiones, tornillos y soldadura (por ejemplo 5% a 10%). En 0% no se suma nada.
Note on D23: 10.08 m (X) × 16.00 m (Z), de las coordenadas del modelo.

## Perfiles
PESO POR METRO LINEAL DE CADA PERFIL
Escribe en la columna amarilla (C) cuánto quieres que pese cada perfil en kg/m. Todo el libro se calcula con ese valor.
Perfil (nombre STAAD) | Descripción | Peso a usar (kg/m) ← CAPTURA AQUÍ | Origen de la referencia | Longitud total en la estructura (m) | Peso total (kg)
HSST8X8X0.188 | HSS 8x8x3/16" (columnas de los ejes 1 y 3) | 29.21 | AISC 360 / Manual 15a ed.: 19.63 lb/ft (29.21 kg/m, peso nominal); área de diseño 5.37 in² = 34.65 cm² (t de diseño = 0.93 t). Verifica con tu proveedor.
HSST10X10X0.25 | HSS 10x10x1/4" (columnas del eje 2, marco central) | 48.56 | AISC 360 / Manual 15a ed.: 32.63 lb/ft (48.56 kg/m, peso nominal); área de diseño 8.96 in² = 57.81 cm². Verifica con tu proveedor.
MCE12-14 | Montén 12" cal. 14 espalda con espalda (vigas de marco VM-1 a VM-3) | 14.51 | Área 18.4851 cm² × 7,850 kg/m³ (UPTABLE 3 del .STD R3.9).
MCE10-12 | Montén 10" cal. 12 espalda con espalda (vigas de alero VA y VB) | 18.14 | Área 23.1104 cm² × 7,850 kg/m³ (UPTABLE 3 del .STD R3.9).
MCC12-12 | Montén en cajón 12" cal. 12 (dinteles de la cortina y la puerta) | 20.26 | Área 25.81 cm² × 7,850 kg/m³ (UPTABLE 4).
MC12-14 | Montén sencillo 12" cal. 14 (largueros de techo y largueros de muro de 10 m) | 7.26 | Área 9.24253 cm² × 7,850 kg/m³ (UPTABLE 2).
MC8-14 | Montén sencillo 8" cal. 14 (largueros de 6 m, muros A y B) | 4.99 | Área 6.3515 cm² × 7,850 kg/m³ (UPTABLE 2).
MC4-14 | Montén sencillo 4" cal. 14 (largueros cortos del muro 1) | 3.09 | Área 3.94231 cm² × 7,850 kg/m³ (UPTABLE 2).
MCC10-14 | Montén en cajón 10" cal. 14 (largueros a 9.60 m) | 13 | Área 16.5577 cm² × 7,850 kg/m³ (UPTABLE 4).
HSST4X4X0.125 | HSS 4x4x1/8" (contravientos de muros y postes de la puerta) | 9.61 | AISC 360 / Manual 15a ed.: 6.46 lb/ft (9.61 kg/m, peso nominal); área de diseño 1.77 in². Verifica con tu proveedor.
HSST6X6X0.125 | HSS 6x6x1/8" (jambas de cortina) | 14.67 | AISC 360 / Manual 15a ed.: 9.86 lb/ft (14.67 kg/m, peso nominal); área de diseño 2.70 in². Verifica con tu proveedor.
PIPS7 | Tubo 3/4" céd. 40 (contraflambeos de techo) | 1.68 | AISC: Pipe 3/4 Std, 1.13 lb/ft (1.68 kg/m). Verifica con tu proveedor.
PIPS5 | Tubo 1/2" céd. 40 (contraflambeos de muros) | 1.26 | AISC: Pipe 1/2 Std, 0.85 lb/ft (1.26 kg/m). Verifica con tu proveedor.
RED_1IN | Redondo liso Ø1" (cables de contraventeo de techo, PRIS YD 2.54) | 3.98 | Área π·2.54²/4 = 5.067 cm² × 7,850 kg/m³.
TOTAL
Note on C4: Captura aquí el peso por metro que tú quieras usar (kg/m). Mientras esté vacío, ese perfil pesa 0.

## Elementos
LISTA DE ELEMENTOS FÍSICOS (cada pieza completa, no los tramos del modelo)
Modelo: 001_NOSE_DOCK_H5_H6_R3.9.STD. Los miembros colineales de un mismo grupo se juntan en una pieza; las piezas iguales (mismo perfil y largo, mismo muro) van en un solo renglón con su número de piezas.
Grupo | ID | Descripción / ubicación | Perfil | Miembros STAAD | Piezas | Longitud por pieza (cm) | Longitud total (cm) | Longitud total (m) | Peso (kg/m) | Peso (kg)
1. Columnas principales | C-A-1 | Columna eje A-1 (X = 0.00 m, Z = 0.00 m), H = 10.43 m | HSST8X8X0.188 | 1 173 175 TO 179 235 TO 237 | 1 | 1043
1. Columnas principales | C-B-1 | Columna eje B-1 (X = 10.08 m, Z = 0.00 m), H = 10.43 m | HSST8X8X0.188 | 2 174 180 TO 184 238 TO 240 | 1 | 1043
1. Columnas principales | C-A-2 | Columna eje A-2 (X = 0.00 m, Z = 10.00 m), H = 9.91 m | HSST10X10X0.25 | 60 217 TO 224 | 1 | 991.1
1. Columnas principales | C-B-2 | Columna eje B-2 (X = 10.08 m, Z = 10.00 m), H = 9.91 m | HSST10X10X0.25 | 61 225 TO 232 | 1 | 991.1
1. Columnas principales | C-A-3 | Columna eje A-3 (X = 0.00 m, Z = 16.00 m), H = 9.60 m | HSST8X8X0.188 | 4 185 TO 191 | 1 | 960
1. Columnas principales | C-B-3 | Columna eje B-3 (X = 10.08 m, Z = 16.00 m), H = 9.60 m | HSST8X8X0.188 | 6 192 TO 198 | 1 | 960
2. Vigas de marco de techo (VM, dir. X) | VM-1 | Viga de marco eje 1 (Z = 0.00 m) | MCE12-14 | 11 48 TO 51 | 1 | 1008
2. Vigas de marco de techo (VM, dir. X) | VM-2 | Viga de marco eje 2 (Z = 10.00 m) | MCE12-14 | 74 121 TO 124 | 1 | 1008
2. Vigas de marco de techo (VM, dir. X) | VM-3 | Viga de marco eje 3 (Z = 16.00 m) | MCE12-14 | 12 52 TO 55 | 1 | 1008
3. Vigas de alero (VA y VB, dir. Z) | VA-1 | Viga de alero eje A, tramo 1-2 (Z = 0.00 a 10.00 m) | MCE10-12 | 241 269 TO 274 605 606 | 1 | 1001.3
3. Vigas de alero (VA y VB, dir. Z) | VB-1 | Viga de alero eje B, tramo 1-2 (Z = 0.00 a 10.00 m) | MCE10-12 | 242 275 TO 280 607 608 | 1 | 1001.3
3. Vigas de alero (VA y VB, dir. Z) | VA-2 | Viga de alero eje A, tramo 2-3 (Z = 10.00 a 16.00 m) | MCE10-12 | 243 245 TO 247 601 602 | 1 | 600.8
3. Vigas de alero (VA y VB, dir. Z) | VB-2 | Viga de alero eje B, tramo 2-3 (Z = 10.00 a 16.00 m) | MCE10-12 | 244 248 TO 250 603 604 | 1 | 600.8
4. Largueros de techo (LT) | LT-1 | Largueros de techo — techo — 9 pza(s) de 10.08 m | MC12-14 | 285 TO 287 310 TO 327 352 TO 375 | 9 | 1008
5. Contraflambeos de techo (tubo 3/4" céd. 40) | CFT-1 | Contraflambeos de techo — techo — 40 pza(s) de 1.50 m | PIPS7 | 281 TO 284 294 TO 309 329 TO 333 335 TO 339 341 TO 345 347 TO 351 | 40 | 150.2
5. Contraflambeos de techo (tubo 3/4" céd. 40) | CFT-2 | Contraflambeos de techo — techo — 4 pza(s) de 1.00 m | PIPS7 | 328 334 340 346 | 4 | 100.1
6. Cables de contraventeo de techo (Ø1") | CAB-1 | Cables de techo en X — techo — 2 pza(s) de 14.21 m | RED_1IN | 446 447 | 2 | 1420.8
6. Cables de contraventeo de techo (Ø1") | CAB-2 | Cables de techo en X — techo — 2 pza(s) de 11.73 m | RED_1IN | 448 449 | 2 | 1173.5
7. Largueros muros A y B, claro de 10 m | L10-1 | Largueros claro 1-2 — muro A, Y = 1.20 a 8.40 m — 7 pza(s) de 10.00 m | MC12-14 | 16 20 24 28 32 36 40 501 TO 503 507 TO 509 513 TO 515 519 TO 521 525 TO 527 531 TO 533 537 TO 539 | 7 | 1000
7. Largueros muros A y B, claro de 10 m | L10-2 | Largueros claro 1-2 — muro B, Y = 1.20 a 8.40 m — 7 pza(s) de 10.00 m | MC12-14 | 17 21 25 29 33 37 41 504 TO 506 510 TO 512 516 TO 518 522 TO 524 528 TO 530 534 TO 536 540 TO 542 | 7 | 1000
8. Largueros muros A y B, claro de 6 m | L6-1 | Largueros claro 2-3 — muro A, Y = 1.20 a 8.40 m — 7 pza(s) de 6.00 m | MC8-14 | 199 201 205 207 209 211 213 549 550 553 554 557 558 561 562 565 566 569 570 573 574 | 7 | 600
8. Largueros muros A y B, claro de 6 m | L6-2 | Largueros claro 2-3 — muro B, Y = 1.20 a 8.40 m — 7 pza(s) de 6.00 m | MC8-14 | 200 202 206 208 210 212 214 551 552 555 556 559 560 563 564 567 568 571 572 575 576 | 7 | 600
9. Largueros a 9.60 m en cajón (tres muros) | LSC-1 | Larguero a 9.60 m — muro 1, Y = 9.60 m — 1 pza(s) de 10.08 m | MCC10-14 | 47 589 TO 592 | 1 | 1008
9. Largueros a 9.60 m en cajón (tres muros) | LSC-2 | Larguero a 9.60 m — muro A, Y = 9.60 m — 1 pza(s) de 10.00 m | MCC10-14 | 44 543 TO 545 | 1 | 1000
9. Largueros a 9.60 m en cajón (tres muros) | LSC-3 | Larguero a 9.60 m — muro A, Y = 9.60 m — 1 pza(s) de 6.00 m | MCC10-14 | 215 577 578 | 1 | 600
9. Largueros a 9.60 m en cajón (tres muros) | LSC-4 | Larguero a 9.60 m — muro B, Y = 9.60 m — 1 pza(s) de 10.00 m | MCC10-14 | 45 546 TO 548 | 1 | 1000
9. Largueros a 9.60 m en cajón (tres muros) | LSC-5 | Larguero a 9.60 m — muro B, Y = 9.60 m — 1 pza(s) de 6.00 m | MCC10-14 | 216 579 580 | 1 | 600
10. Largueros de 7.20 y 8.40 m del muro 1 | LM1-1 | Largueros de lado a lado — muro 1, Y = 7.20 a 8.40 m — 2 pza(s) de 10.08 m | MC12-14 | 39 43 581 TO 588 | 2 | 1008
11. Largueros cortos del muro 1 | LMC-1 | Largueros cortos junto a la puerta y la cortina — muro 1, Y = 1.20 a 6.00 m — 5 pza(s) de 2.66 m | MC4-14 | 149 153 155 157 161 | 5 | 266
11. Largueros cortos del muro 1 | LMC-2 | Largueros cortos junto a la puerta y la cortina — muro 1, Y = 3.60 a 6.00 m — 3 pza(s) de 2.32 m | MC4-14 | 27 31 35 | 3 | 232
11. Largueros cortos del muro 1 | LMC-3 | Largueros cortos junto a la puerta y la cortina — muro 1, Y = 2.40 m — 1 pza(s) de 1.22 m | MC4-14 | 204 | 1 | 122
11. Largueros cortos del muro 1 | LMC-4 | Largueros cortos junto a la puerta y la cortina — muro 1, Y = 1.20 a 2.40 m — 2 pza(s) de 0.60 m | MC4-14 | 23 46 | 2 | 60
11. Largueros cortos del muro 1 | LMC-5 | Largueros cortos junto a la puerta y la cortina — muro 1, Y = 1.20 a 2.40 m — 2 pza(s) de 0.50 m | MC4-14 | 159 203 | 2 | 50
12. Dinteles de la cortina y la puerta | DIN-1 | Dintel — muro 1, Y = 6.50 m — 1 pza(s) de 5.10 m | MCC12-12 | 234 | 1 | 510
12. Dinteles de la cortina y la puerta | DIN-2 | Dintel — muro 1, Y = 6.50 m — 1 pza(s) de 2.66 m | MCC12-12 | 233 | 1 | 266
12. Dinteles de la cortina y la puerta | DIN-3 | Dintel — muro 1, Y = 6.50 m — 1 pza(s) de 2.32 m | MCC12-12 | 68 | 1 | 232
13. Contraflambeos de muros (tubo 1/2" céd. 40) | CFM-1 | Contraflambeos — muro 1 — 8 pza(s) de 1.20 m | PIPS5 | 782 783 785 786 788 789 791 792 | 8 | 120
13. Contraflambeos de muros (tubo 1/2" céd. 40) | CFM-2 | Contraflambeos — muro 1 — 4 pza(s) de 0.83 m | PIPS5 | 781 784 787 790 | 4 | 83
13. Contraflambeos de muros (tubo 1/2" céd. 40) | CFM-3 | Contraflambeos — muro A — 35 pza(s) de 1.20 m | PIPS5 | 701 TO 707 709 TO 715 717 TO 723 725 TO 731 733 TO 739 | 35 | 120
13. Contraflambeos de muros (tubo 1/2" céd. 40) | CFM-4 | Contraflambeos — muro A — 1 pza(s) de 0.70 m | PIPS5 | 708 | 1 | 70
13. Contraflambeos de muros (tubo 1/2" céd. 40) | CFM-5 | Contraflambeos — muro A — 1 pza(s) de 0.57 m | PIPS5 | 716 | 1 | 57.1
13. Contraflambeos de muros (tubo 1/2" céd. 40) | CFM-6 | Contraflambeos — muro A — 1 pza(s) de 0.44 m | PIPS5 | 724 | 1 | 44.1
13. Contraflambeos de muros (tubo 1/2" céd. 40) | CFM-7 | Contraflambeos — muro A — 1 pza(s) de 0.21 m | PIPS5 | 732 | 1 | 20.7
13. Contraflambeos de muros (tubo 1/2" céd. 40) | CFM-8 | Contraflambeos — muro A — 1 pza(s) de 0.10 m | PIPS5 | 740 | 1 | 10.4
13. Contraflambeos de muros (tubo 1/2" céd. 40) | CFM-9 | Contraflambeos — muro B — 35 pza(s) de 1.20 m | PIPS5 | 741 TO 747 749 TO 755 757 TO 763 765 TO 771 773 TO 779 | 35 | 120
13. Contraflambeos de muros (tubo 1/2" céd. 40) | CFM-10 | Contraflambeos — muro B — 1 pza(s) de 0.70 m | PIPS5 | 748 | 1 | 70
13. Contraflambeos de muros (tubo 1/2" céd. 40) | CFM-11 | Contraflambeos — muro B — 1 pza(s) de 0.57 m | PIPS5 | 756 | 1 | 57.1
13. Contraflambeos de muros (tubo 1/2" céd. 40) | CFM-12 | Contraflambeos — muro B — 1 pza(s) de 0.44 m | PIPS5 | 764 | 1 | 44.1
13. Contraflambeos de muros (tubo 1/2" céd. 40) | CFM-13 | Contraflambeos — muro B — 1 pza(s) de 0.21 m | PIPS5 | 772 | 1 | 20.7
13. Contraflambeos de muros (tubo 1/2" céd. 40) | CFM-14 | Contraflambeos — muro B — 1 pza(s) de 0.10 m | PIPS5 | 780 | 1 | 10.4
14. Contravientos de muros (HSS 4x4x1/8) | CV-1 | Contravientos — muro 1 — 1 pza(s) de 4.75 m | HSST4X4X0.125 | 436 437 | 1 | 474.6
14. Contravientos de muros (HSS 4x4x1/8) | CV-2 | Contravientos — muro 1 — 1 pza(s) de 4.56 m | HSST4X4X0.125 | 428 429 | 1 | 456.4
14. Contravientos de muros (HSS 4x4x1/8) | CV-3 | Contravientos — muro 1 — 2 pza(s) de 4.48 m | HSST4X4X0.125 | 458 TO 461 | 2 | 447.6
14. Contravientos de muros (HSS 4x4x1/8) | CV-4 | Contravientos — muro 1 — 2 pza(s) de 4.42 m | HSST4X4X0.125 | 426 427 434 435 | 2 | 441.7
14. Contravientos de muros (HSS 4x4x1/8) | CV-5 | Contravientos — muro 1 — 2 pza(s) de 3.94 m | HSST4X4X0.125 | 462 TO 465 | 2 | 393.5
14. Contravientos de muros (HSS 4x4x1/8) | CV-6 | Contravientos — muro 1 — 2 pza(s) de 3.34 m | HSST4X4X0.125 | 450 TO 453 | 2 | 333.8
14. Contravientos de muros (HSS 4x4x1/8) | CV-7 | Contravientos — muro 1 — 2 pza(s) de 2.88 m | HSST4X4X0.125 | 454 TO 457 | 2 | 287.6
14. Contravientos de muros (HSS 4x4x1/8) | CV-8 | Contravientos — muro A — 2 pza(s) de 11.32 m | HSST4X4X0.125 | 438 TO 441 | 2 | 1132.1
14. Contravientos de muros (HSS 4x4x1/8) | CV-9 | Contravientos — muro B — 2 pza(s) de 11.32 m | HSST4X4X0.125 | 442 TO 445 | 2 | 1132.1
15. Jambas de la cortina | J-1 | Jamba de cortina X = 2.32 m, H = 6.50 m | HSST6X6X0.125 | 66 151 165 TO 168 | 1 | 650
15. Jambas de la cortina | J-2 | Jamba de cortina X = 7.42 m, H = 6.50 m | HSST6X6X0.125 | 67 152 169 TO 172 | 1 | 650
16. Postes de la puerta | P-1 | Poste de puerta X = 0.60 m, H = 2.40 m | HSST4X4X0.125 | 64 163 | 1 | 240
16. Postes de la puerta | P-2 | Poste de puerta X = 1.82 m, H = 2.40 m | HSST4X4X0.125 | 65 164 | 1 | 240
TOTAL